## 不锈钢成分
stainless steel, 不锈钢
牌号 | Fe | Al | Co | Cr | Cu | Mn | Mo | Nb | Ni | O | Si | Ti | V | W | C | N | P | S | Se | B | Sn | 杂质
N08904（UNS） | 80.94 | 0 | 0 | 19 | 0 | 0 | 0 | 0 | 0 | 0 | 0 | 0 | 0 | 0 | 0 | 0.06 | 0 | 0 | 0 | 0 | 0 | 0 | min
| 72.74 | 0 | 0 | 19 | 1.4 | 4.3 | 0 | 0 | 2.5 | 0 | 0 | 0 | 0 | 0 | 0 | 0.06 | 0 | 0 | 0 | 0 | 0 | 0 | max
S44650（UNS） | 72.7 | 0 | 0 | 25 | 0 | 0 | 0 | 0 | 2.3 | 0 | 0 | 0 | 0 | 0 | 0 | 0 | 0 | 0 | 0 | 0 | 0 | 0 | min
| 71.9 | 0 | 0 | 25 | 0 | 3.1 | 0 | 0 | 0 | 0 | 0 | 0 | 0 | 0 | 0 | 0 | 0 | 0 | 0 | 0 | 0 | 0 | max
S44660（UNS） | 72 | 0 | 0 | 26 | 0 | 0 | 0 | 0 | 2 | 0 | 0 | 0 | 0 | 0 | 0 | 0 | 0 | 0 | 0 | 0 | 0 | 0 | min
| 69 | 0 | 0 | 26 | 0 | 3 | 0 | 0 | 2 | 0 | 0 | 0 | 0 | 0 | 0 | 0 | 0 | 0 | 0 | 0 | 0 | 0 | max
1Cr17Ni7 | 78 | 0 | 0 | 16 | 0 | 0 | 0 | 0 | 6 | 0 | 0 | 0 | 0 | 0 | 0 | 0 | 0 | 0 | 0 | 0 | 0 | 0
| 70.76 | 0 | 0 | 18 | 0 | 2 | 0 | 0 | 8 | 0 | 1 | 0 | 0 | 0 | 0.15 | 0.025 | 0.035 | 0.03 | 0 | 0 | 0 | 0
1Cr18Ni9 | 75 | 0 | 0 | 17 | 0 | 0 | 0 | 0 | 8 | 0 | 0 | 0 | 0 | 0 | 0 | 0 | 0 | 0 | 0 | 0 | 0 | 0
| 67.785 | 0 | 0 | 19 | 0 | 2 | 0 | 0 | 10 | 0 | 1 | 0 | 0 | 0 | 0.15 | 0 | 0.035 | 0.03 | 0 | 0 | 0 | 0
Y1Cr18Ni9 303 | 75 | 0 | 0 | 17 | 0 | 0 | 0 | 0 | 8 | 0 | 0 | 0 | 0 | 0 | 0 | 0 | 0 | 0 | 0 | 0 | 0 | 0
| 67.5 | 0 | 0 | 19 | 0 | 2 | 0 | 0 | 10 | 0 | 1 | 0 | 0 | 0 | 0.15 | 0 | 0.2 | 0.15 | 0 | 0 | 0 | 0
Y1Cr18Ni9Se 303Se | 83 | 0 | 0 | 17 | 0 | 0 | 0 | 0 | 0 | 0 | 0 | 0 | 0 | 0 | 0 | 0 | 0 | 0 | 0 | 0 | 0 | 0
| 77.44 | 0 | 0 | 19 | 0 | 2 | 0 | 0 | 0 | 0 | 1 | 0 | 0 | 0 | 0.15 | 0 | 0.2 | 0.06 | 0.15 | 0 | 0 | 0
0Cr18Ni9 GB 1220-92 GB 4239-92 | 75 | 0 | 0 | 17 | 0 | 0 | 0 | 0 | 8 | 0 | 0 | 0 | 0 | 0 | 0 | 0 | 0 | 0 | 0 | 0 | 0 | 0
| 66.865 | 0 | 0 | 19 | 0 | 2 | 0 | 0 | 11 | 0 | 1 | 0 | 0 | 0 | 0.07 | 0 | 0.035 | 0.03 | 0 | 0 | 0 | 0
ASTMA182/A182M F304 | 74 | 0 | 0 | 18 | 0 | 0 | 0 | 0 | 8 | 0 | 0 | 0 | 0 | 0 | 0 | 0 | 0 | 0 | 0 | 0 | 0 | 0
| 65.845 | 0 | 0 | 20 | 0 | 2 | 0 | 0 | 11 | 0 | 1 | 0 | 0 | 0 | 0.08 | 0 | 0.045 | 0.03 | 0 | 0 | 0 | 0
ASTM、A666、A473 | 74 | 0 | 0 | 18 | 0 | 0 | 0 | 0 | 8 | 0 | 0 | 0 | 0 | 0 | 0 | 0 | 0 | 0 | 0 | 0 | 0 | 0
| 66.495 | 0 | 0 | 20 | 0 | 2 | 0 | 0 | 10.5 | 0 | 0.75 | 0 | 0 | 0 | 0.08 | 0.1 | 0.045 | 0.03 | 0 | 0 | 0 | 0
RCC-M3304、3306、3307 Z6CN 18-10 | 75 | 0 | 0 | 17 | 0 | 0 | 0 | 0 | 8 | 0 | 0 | 0 | 0 | 0 | 0 | 0 | 0 | 0 | 0 | 0 | 0 | 0
| 66.85 | 0 | 0 | 20 | 0 | 2 | 0 | 0 | 10 | 0 | 1 | 0 | 0 | 0 | 0.08 | 0 | 0.04 | 0.03 | 0 | 0 | 0 | 0
RCC-M3304、M3303 | 75 | 0 | 0 | 17 | 0 | 0 | 0 | 0 | 8 | 0 | 0 | 0 | 0 | 0 | 0 | 0 | 0 | 0 | 0 | 0 | 0 | 0
| 66 | 0 | 0 | 20 | 0.1 | 2 | 0 | 0 | 11 | 0 | 0.75 | 0 | 0 | 0 | 0.08 | 0 | 0.04 | 0.03 | 0 | 0 | 0 | 0
0Cr19Ni10 GB1220-92 GB4239-92 | 74 | 0 | 0 | 18 | 0 | 0 | 0 | 0 | 8 | 0 | 0 | 0 | 0 | 0 | 0 | 0 | 0 | 0 | 0 | 0 | 0 | 0
| 64.905 | 0 | 0 | 20 | 0 | 2 | 0 | 0 | 12 | 0 | 1 | 0 | 0 | 0 | 0.03 | 0 | 0.035 | 0.03 | 0 | 0 | 0 | 0
ASTMA182/A182M | 74 | 0 | 0 | 18 | 0 | 0 | 0 | 0 | 8 | 0 | 0 | 0 | 0 | 0 | 0 | 0 | 0 | 0 | 0 | 0 | 0 | 0
| 63.89 | 0 | 0 | 20 | 0 | 2 | 0 | 0 | 13 | 0 | 1 | 0 | 0 | 0 | 0.035 | 0 | 0.045 | 0.03 | 0 | 0 | 0 | 0
ASTM、A666、A473 | 73.9 | 0 | 0 | 18 | 0 | 0 | 0 | 0 | 8 | 0 | 0 | 0 | 0 | 0 | 0 | 0.1 | 0 | 0 | 0 | 0 | 0 | 0
| 65.145 | 0 | 0 | 20 | 0 | 2 | 0 | 0 | 12 | 0 | 0.75 | 0 | 0 | 0 | 0.03 | 0 | 0.045 | 0.03 | 0 | 0 | 0 | 0
RCC-M3304、3306、3307 | 74 | 0 | 0 | 17 | 0 | 0 | 0 | 0 | 9 | 0 | 0 | 0 | 0 | 0 | 0 | 0 | 0 | 0 | 0 | 0 | 0 | 0
| 64.9 | 0 | 0 | 20 | 0 | 2 | 0 | 0 | 12 | 0 | 1 | 0 | 0 | 0 | 0.03 | 0 | 0.04 | 0.03 | 0 | 0 | 0 | 0
RCC-M3303、M3304 | 74 | 0 | 0 | 17 | 0 | 0 | 0 | 0 | 9 | 0 | 0 | 0 | 0 | 0 | 0 | 0 | 0 | 0 | 0 | 0 | 0 | 0
| 63.9 | 0 | 0 | 20 | 1 | 2 | 0 | 0 | 12 | 0 | 1 | 0 | 0 | 0 | 0.03 | 0 | 0.04 | 0.03 | 0 | 0 | 0 | 0
0CR19Ni9N(GB/T 1220-1992) | 75 | 0 | 0 | 18 | 0 | 0 | 0 | 0 | 7 | 0 | 0 | 0 | 0 | 0 | 0 | 0 | 0 | 0 | 0 | 0 | 0 | 0
| 66.355 | 0 | 0 | 20 | 0 | 2 | 0 | 0 | 10.5 | 0 | 1 | 0 | 0 | 0 | 0.08 | 0 | 0.035 | 0.03 | 0 | 0 | 0 | 0
AISI304N | 74 | 0 | 0 | 18 | 0 | 0 | 0 | 0 | 8 | 0 | 0 | 0 | 0 | 0 | 0 | 0 | 0 | 0 | 0 | 0 | 0 | 0
| 66.345 | 0 | 0 | 20 | 0 | 2 | 0 | 0 | 10.5 | 0 | 1 | 0 | 0 | 0 | 0.08 | 0 | 0.045 | 0.03 | 0 | 0 | 0 | 0
00CrNi10N(GB/T 1220-1992) | 74.5 | 0 | 0 | 17 | 0 | 0 | 0 | 0 | 8.5 | 0 | 0 | 0 | 0 | 0 | 0 | 0 | 0 | 0 | 0 | 0 | 0 | 0
| 66.405 | 0 | 0 | 19 | 0 | 2 | 0 | 0 | 11.5 | 0 | 1 | 0 | 0 | 0 | 0.03 | 0 | 0.035 | 0.03 | 0 | 0 | 0 | 0
AISI304LN | 64 | 0 | 0 | 18 | 0 | 0 | 0 | 0 | 18 | 0 | 0 | 0 | 0 | 0 | 0 | 0 | 0 | 0 | 0 | 0 | 0 | 0
| 56.895 | 0 | 0 | 20 | 0 | 2 | 0 | 0 | 20 | 0 | 1 | 0 | 0 | 0 | 0.03 | 0 | 0.045 | 0.03 | 0 | 0 | 0 | 0
RCC-M Z2CN19-10 | 72.5 | 0 | 0 | 18.5 | 0 | 0 | 0 | 0 | 9 | 0 | 0 | 0 | 0 | 0 | 0 | 0 | 0 | 0 | 0 | 0 | 0 | 0
| 65.615 | 0 | 0.2 | 20 | 1 | 2 | 0 | 0 | 10 | 0 | 1 | 0 | 0 | 0 | 0.035 | 0.08 | 0.04 | 0.03 | 0 | 0 | 0 | 0
304NG | 72.94 | 0 | 0 | 18 | 0 | 0 | 0 | 0 | 9 | 0 | 0 | 0 | 0 | 0 | 0 | 0.06 | 0 | 0 | 0 | 0 | 0 | 0
| 63.8 | 0 | 0 | 20 | 0 | 2 | 0 | 0 | 13 | 0 | 1 | 0 | 0 | 0 | 0.03 | 0.1 | 0.04 | 0.03 | 0 | 0 | 0 | 0
ST2LN | 72.94 | 0 | 0 | 18 | 0 | 0 | 0 | 0 | 9 | 0 | 0 | 0 | 0 | 0 | 0 | 0.06 | 0 | 0 | 0 | 0 | 0 | 0
| 63.81 | 0 | 0 | 20 | 0 | 2 | 0 | 0 | 13 | 0 | 1 | 0 | 0 | 0 | 0.02 | 0.1 | 0.04 | 0.03 | 0 | 0 | 0 | 0
1Cr18Ni12(GB/T 1220) | 72.5 | 0 | 0 | 17 | 0 | 0 | 0 | 0 | 10.5 | 0 | 0 | 0 | 0 | 0 | 0 | 0 | 0 | 0 | 0 | 0 | 0 | 0
| 64.815 | 0 | 0 | 19 | 0 | 2 | 0 | 0 | 13 | 0 | 1 | 0 | 0 | 0 | 0.12 | 0 | 0.035 | 0.03 | 0 | 0 | 0 | 0
1Cr18Ni12(ASTM A276 A73) | 72.5 | 0 | 0 | 17 | 0 | 0 | 0 | 0 | 10.5 | 0 | 0 | 0 | 0 | 0 | 0 | 0 | 0 | 0 | 0 | 0 | 0 | 0
| 64.805 | 0 | 0 | 19 | 0 | 2 | 0 | 0 | 13 | 0 | 1 | 0 | 0 | 0 | 0.12 | 0 | 0.045 | 0.03 | 0 | 0 | 0 | 0
0Cr18Ni9Cu3(GB/T 1220-1992) | 71.5 | 0 | 0 | 17 | 3 | 0 | 0 | 0 | 8.5 | 0 | 0 | 0 | 0 | 0 | 0 | 0 | 0 | 0 | 0 | 0 | 0 | 0
| 63.355 | 0 | 0 | 19 | 4 | 2 | 0 | 0 | 10.5 | 0 | 1 | 0 | 0 | 0 | 0.08 | 0 | 0.035 | 0.03 | 0 | 0 | 0 | 0
0Cr18Ni9Cu3(ASTM) | 72 | 0 | 0 | 17 | 3 | 0 | 0 | 0 | 8 | 0 | 0 | 0 | 0 | 0 | 0 | 0 | 0 | 0 | 0 | 0 | 0 | 0
| 63.845 | 0 | 0 | 19 | 4 | 2 | 0 | 0 | 10 | 0 | 1 | 0 | 0 | 0 | 0.08 | 0 | 0.045 | 0.03 | 0 | 0 | 0 | 0
00Cr18Ni15Si4(Nb) | 64.9 | 0 | 0 | 17 | 0 | 0 | 0 | 0.4 | 14 | 0 | 3.7 | 0 | 0 | 0 | 0 | 0 | 0 | 0 | 0 | 0 | 0 | 0
| 59.14 | 0 | 0 | 18.5 | 0 | 2 | 0 | 0.8 | 15 | 0 | 4.5 | 0 | 0 | 0 | 0.02 | 0 | 0.02 | 0.02 | 0 | 0 | 0 | 0
0Cr18Ni10Ti(GB/T 1220-1992) | 74 | 0 | 0 | 17 | 0 | 0 | 0 | 0 | 9 | 0 | 0 | 0 | 0 | 0 | 0 | 0 | 0 | 0 | 0 | 0 | 0 | 0
| 64.455 | 0 | 0 | 19 | 0 | 2 | 0 | 0 | 12 | 0 | 2 | 0.4 | 0 | 0 | 0.08 | 0 | 0.035 | 0.03 | 0 | 0 | 0 | 0
0Cr18Ni10Ti(ASTM) | 74 | 0 | 0 | 17 | 0 | 0 | 0 | 0 | 9 | 0 | 0 | 0 | 0 | 0 | 0 | 0 | 0 | 0 | 0 | 0 | 0 | 0
| 64.445 | 0 | 0 | 19 | 0 | 2 | 0 | 0 | 12 | 0 | 2 | 0.4 | 0 | 0 | 0.08 | 0 | 0.045 | 0.03 | 0 | 0 | 0 | 0
0Cr18Ni11Nb(GB/T 1220) | 74 | 0 | 0 | 17 | 0 | 0 | 0 | 0 | 9 | 0 | 0 | 0 | 0 | 0 | 0 | 0 | 0 | 0 | 0 | 0 | 0 | 0
| 64.055 | 0 | 0 | 19 | 0 | 2 | 0 | 0.8 | 13 | 0 | 1 | 0 | 0 | 0 | 0.08 | 0 | 0.035 | 0.03 | 0 | 0 | 0 | 0
0Cr18Ni11Nb(ASTM) | 74 | 0 | 0 | 17 | 0 | 0 | 0 | 0 | 9 | 0 | 0 | 0 | 0 | 0 | 0 | 0 | 0 | 0 | 0 | 0 | 0 | 0
| 64.045 | 0 | 0 | 19 | 0 | 2 | 0 | 0.8 | 13 | 0 | 1 | 0 | 0 | 0 | 0.08 | 0 | 0.045 | 0.03 | 0 | 0 | 0 | 0
0Cr18Ni11Nb(RCC-M 3309) | 74 | 0 | 0 | 17 | 0 | 0 | 0 | 0 | 9 | 0 | 0 | 0 | 0 | 0 | 0 | 0 | 0 | 0 | 0 | 0 | 0 | 0
| 61.655 | 0 | 0.2 | 20 | 1 | 2 | 0 | 1 | 13 | 0 | 1 | 0 | 0 | 0 | 0.08 | 0 | 0.035 | 0.03 | 0 | 0 | 0 | 0
0Cr25Ni20 | 57 | 0 | 0 | 24 | 0 | 0 | 0 | 0 | 19 | 0 | 0 | 0 | 0 | 0 | 0 | 0 | 0 | 0 | 0 | 0 | 0 | 0
| 48.855 | 0 | 0 | 26 | 0 | 2 | 0 | 0 | 22 | 0 | 1 | 0 | 0 | 0 | 0.08 | 0 | 0.035 | 0.03 | 0 | 0 | 0 | 0
00Cr25Ni20 | 53.5 | 0 | 0 | 24.5 | 0 | 0 | 0 | 0 | 22 | 0 | 0 | 0 | 0 | 0 | 0 | 0 | 0 | 0 | 0 | 0 | 0 | 0
| 49.145 | 0 | 0 | 26 | 0 | 2 | 0 | 0 | 22 | 0 | 0.8 | 0 | 0 | 0 | 0.02 | 0 | 0.02 | 0.015 | 0 | 0 | 0 | 0
00Cr25Ni20Nb | 55.3 | 0 | 0 | 24.5 | 0 | 0 | 0 | 0.2 | 20 | 0 | 0 | 0 | 0 | 0 | 0 | 0 | 0 | 0 | 0 | 0 | 0 | 0
| 47.785 | 0 | 0 | 26 | 0 | 2 | 0 | 0.35 | 22 | 0 | 1.8 | 0 | 0 | 0 | 0.03 | 0 | 0.02 | 0.015 | 0 | 0 | 0 | 0
00Cr17Ni14Mo2(GB/T 1220-1992) | 70 | 0 | 0 | 16 | 0 | 0 | 2 | 0 | 12 | 0 | 0 | 0 | 0 | 0 | 0 | 0 | 0 | 0 | 0 | 0 | 0 | 0
| 60.855 | 0 | 0 | 18 | 0 | 2 | 3 | 0 | 15 | 0 | 1 | 0 | 0 | 0 | 0.08 | 0 | 0.035 | 0.03 | 0 | 0 | 0 | 0
A437(ASTM) | 72 | 0 | 0 | 16 | 0 | 0 | 2 | 0 | 10 | 0 | 0 | 0 | 0 | 0 | 0 | 0 | 0 | 0 | 0 | 0 | 0 | 0
| 61.755 | 0 | 0 | 18 | 0 | 2 | 3 | 0 | 14 | 0 | 1 | 0 | 0 | 0 | 0.08 | 0.1 | 0.035 | 0.03 | 0 | 0 | 0 | 0
A276 316(ASTM) | 72 | 0 | 0 | 16 | 0 | 0 | 2 | 0 | 10 | 0 | 0 | 0 | 0 | 0 | 0 | 0 | 0 | 0 | 0 | 0 | 0 | 0
| 61.755 | 0 | 0 | 18 | 0 | 2 | 3 | 0 | 14 | 0 | 1 | 0 | 0 | 0 | 0.08 | 0.1 | 0.035 | 0.03 | 0 | 0 | 0 | 0
A240 316(ASTM) | 72 | 0 | 0 | 16 | 0 | 0 | 2 | 0 | 10 | 0 | 0 | 0 | 0 | 0 | 0 | 0 | 0 | 0 | 0 | 0 | 0 | 0
| 62.005 | 0 | 0 | 18 | 0 | 2 | 3 | 0 | 14 | 0 | 0.75 | 0 | 0 | 0 | 0.08 | 0.1 | 0.035 | 0.03 | 0 | 0 | 0 | 0
A276(ASTM) | 72 | 0 | 0 | 16 | 0 | 0 | 2 | 0 | 10 | 0 | 0 | 0 | 0 | 0 | 0 | 0 | 0 | 0 | 0 | 0 | 0 | 0
| 61.805 | 0 | 0 | 18 | 0 | 2 | 3 | 0 | 14 | 0 | 1 | 0 | 0 | 0 | 0.03 | 0.1 | 0.035 | 0.03 | 0 | 0 | 0 | 0
A473 316L(ASTM) | 72 | 0 | 0 | 16 | 0 | 0 | 2 | 0 | 10 | 0 | 0 | 0 | 0 | 0 | 0 | 0 | 0 | 0 | 0 | 0 | 0 | 0
| 61.805 | 0 | 0 | 18 | 0 | 2 | 3 | 0 | 14 | 0 | 1 | 0 | 0 | 0 | 0.03 | 0.1 | 0.035 | 0.03 | 0 | 0 | 0 | 0
A240 316L(ASTM) | 72 | 0 | 0 | 16 | 0 | 0 | 2 | 0 | 10 | 0 | 0 | 0 | 0 | 0 | 0 | 0 | 0 | 0 | 0 | 0 | 0 | 0
| 62.055 | 0 | 0 | 18 | 0 | 2 | 3 | 0 | 14 | 0 | 0.75 | 0 | 0 | 0 | 0.03 | 0.1 | 0.035 | 0.03 | 0 | 0 | 0 | 0
Z6CND17-12(GB/T 1220-1992) | 71.75 | 0 | 0 | 16 | 0 | 0 | 2.25 | 0 | 10 | 0 | 0 | 0 | 0 | 0 | 0 | 0 | 0 | 0 | 0 | 0 | 0 | 0
| 60.85 | 0 | 0 | 19 | 0 | 2 | 3 | 0 | 14 | 0 | 1 | 0 | 0 | 0 | 0.08 | 0 | 0.04 | 0.03 | 0 | 0 | 0 | 0
Z2CND17-12(GB/T 1220-1992) | 71.75 | 0 | 0 | 16 | 0 | 0 | 2.25 | 0 | 10 | 0 | 0 | 0 | 0 | 0 | 0 | 0 | 0 | 0 | 0 | 0 | 0 | 0
| 60.15 | 0 | 0 | 19 | 1 | 2 | 2.75 | 0 | 14 | 0 | 1 | 0 | 0 | 0 | 0.03 | 0 | 0.04 | 0.03 | 0 | 0 | 0 | 0
0Cr17Ni12Mo2N | 71.9 | 0 | 0 | 16 | 0 | 0 | 2 | 0 | 10 | 0 | 0 | 0 | 0 | 0 | 0 | 0.1 | 0 | 0 | 0 | 0 | 0 | 0
| 61.635 | 0 | 0 | 18 | 0 | 2 | 3 | 0 | 14 | 0 | 1 | 0 | 0 | 0 | 0.08 | 0.22 | 0.035 | 0.03 | 0 | 0 | 0 | 0
00Cr17Ni13Mo2N | 71.38 | 0 | 0 | 16 | 0 | 0 | 2 | 0 | 10.5 | 0 | 0 | 0 | 0 | 0 | 0 | 0.12 | 0 | 0 | 0 | 0 | 0 | 0
| 61.685 | 0 | 0 | 18 | 0 | 2 | 3 | 0 | 14 | 0 | 1 | 0 | 0 | 0 | 0.03 | 0.22 | 0.035 | 0.03 | 0 | 0 | 0 | 0
00Cr17Ni12Mo2(China) | 69.14 | 0 | 0 | 17 | 0 | 0 | 2.3 | 0.06 | 11.5 | 0 | 0 | 0 | 0 | 0 | 0 | 0 | 0 | 0 | 0 | 0 | 0 | 0
| 62.365 | 0 | 0.2 | 18.5 | 0 | 2 | 3 | 0.12 | 13 | 0 | 0.75 | 0 | 0 | 0 | 0.03 | 0 | 0.035 | 0 | 0 | 0 | 0 | 0
00Cr17Ni12Mo2(France) | 69.25 | 0 | 0 | 17 | 0 | 0 | 2.25 | 0 | 11.5 | 0 | 0 | 0 | 0 | 0 | 0 | 0 | 0 | 0 | 0 | 0 | 0 | 0
| 62.1632 | 0 | 0.2 | 18.2 | 0 | 2 | 2.75 | 0.08 | 13.5 | 0 | 1 | 0 | 0 | 0 | 0.035 | 0 | 0.04 | 0.03 | 0 | 0.0018 | 0 | 0
00Cr17Ni12Mo2(Japan) | 69.63 | 0 | 0 | 16 | 0 | 0 | 2 | 0.07 | 12 | 0 | 0.3 | 0 | 0 | 0 | 0 | 0 | 0 | 0 | 0 | 0 | 0 | 0
| 62.05 | 0 | 0 | 18 | 0 | 2 | 3 | 0.12 | 14 | 0 | 0.75 | 0 | 0 | 0 | 0.02 | 0 | 0.03 | 0.03 | 0 | 0 | 0 | 0
00Cr17Ni14Mo2(316L, UG) | 66.3 | 0 | 0 | 17 | 0 | 1.5 | 2.2 | 0 | 13 | 0 | 0 | 0 | 0 | 0 | 0 | 0 | 0 | 0 | 0 | 0 | 0 | 0
| 59.71 | 0 | 0 | 18.5 | 0 | 2 | 3 | 0 | 16 | 0 | 0.7 | 0 | 0 | 0 | 0.03 | 0 | 0.03 | 0.03 | 0 | 0 | 0 | 0
0Cr18Ni12Mo2Ti | 70.8 | 0 | 0 | 16 | 0 | 0 | 1.8 | 0 | 11 | 0 | 0 | 0.4 | 0 | 0 | 0 | 0 | 0 | 0 | 0 | 0 | 0 | 0
| 60.655 | 0 | 0 | 19 | 0 | 2 | 2.5 | 0 | 14 | 0 | 1 | 0.7 | 0 | 0 | 0.08 | 0 | 0.035 | 0.03 | 0 | 0 | 0 | 0
SS-920 | 65.7 | 0 | 0 | 9 | 0.8 | 0 | 1 | 0 | 18 | 0 | 5.5 | 0 | 0 | 0 | 0 | 0 | 0 | 0 | 0 | 0 | 0 | 0
| 49.584 | 0 | 0 | 12 | 1.4 | 2 | 2.3 | 0 | 25 | 0 | 7.5 | 0 | 0 | 0 | 0.03 | 0.18 | 0.003 | 0.003 | 0 | 0 | 0 | 0
00Cr20Ni18Mo6CuN | 56.28 | 0 | 0 | 19.5 | 0.5 | 0 | 6 | 0 | 17.5 | 0 | 0 | 0 | 0 | 0 | 0 | 0.22 | 0 | 0 | 0 | 0 | 0 | 0
| 51.22 | 0 | 0.2 | 20.5 | 1 | 1 | 6.5 | 0 | 18.5 | 0 | 0.8 | 0 | 0 | 0 | 0.02 | 0.22 | 0.03 | 0.01 | 0 | 0 | 0 | 0
0Cr19Ni13Mo3 | 68 | 0 | 0 | 18 | 0 | 0 | 3 | 0 | 11 | 0 | 0 | 0 | 0 | 0 | 0 | 0 | 0 | 0 | 0 | 0 | 0 | 0
| 57.855 | 0 | 0 | 20 | 0 | 2 | 4 | 0 | 15 | 0 | 1 | 0 | 0 | 0 | 0.08 | 0 | 0.035 | 0.03 | 0 | 0 | 0 | 0
00Cr19Ni13Mo3 | 68 | 0 | 0 | 18 | 0 | 0 | 3 | 0 | 11 | 0 | 0 | 0 | 0 | 0 | 0 | 0 | 0 | 0 | 0 | 0 | 0 | 0
| 57.905 | 0 | 0 | 20 | 0 | 2 | 4 | 0 | 15 | 0 | 1 | 0 | 0 | 0 | 0.03 | 0 | 0.035 | 0.03 | 0 | 0 | 0 | 0
00Cr18Ni12Mo2Cu2 | 69 | 0 | 0 | 17 | 1 | 0 | 1 | 0 | 12 | 0 | 0 | 0 | 0 | 0 | 0 | 0 | 0 | 0 | 0 | 0 | 0 | 0
| 56.655 | 0 | 0 | 19 | 2.5 | 2 | 2.75 | 0 | 16 | 0 | 1 | 0 | 0 | 0 | 0.03 | 0 | 0.035 | 0.03 | 0 | 0 | 0 | 0
00Cr25Ni22Mo2N(CO2汽提法) | 50.5 | 0 | 0 | 24.5 | 0 | 1.5 | 1.9 | 0 | 21.5 | 0 | 0 | 0 | 0 | 0 | 0 | 0.1 | 0 | 0 | 0 | 0 | 0 | 0
| 47.105 | 0 | 0 | 25.5 | 0 | 2 | 2.3 | 0 | 22.5 | 0 | 0.4 | 0 | 0 | 0 | 0.02 | 0.14 | 0.02 | 0.015 | 0 | 0 | 0 | 0
00Cr25Ni22Mo2N(氨提法) | 51.4 | 0 | 0 | 24 | 0 | 1.5 | 2 | 0 | 21 | 0 | 0 | 0 | 0 | 0 | 0 | 0.1 | 0 | 0 | 0 | 0 | 0 | 0
| 46.395 | 0 | 0 | 26 | 0 | 2 | 3 | 0 | 22 | 0 | 0.4 | 0 | 0 | 0 | 0.02 | 0.15 | 0.02 | 0.015 | 0 | 0 | 0 | 0
00Cr18Ni18Mo5 | 61.35 | 0 | 0 | 17 | 0 | 0 | 4.5 | 0 | 17 | 0 | 0 | 0 | 0 | 0 | 0 | 0.15 | 0 | 0 | 0 | 0 | 0 | 0
| 53.255 | 0 | 0 | 19 | 0 | 1 | 5.5 | 0 | 20 | 0 | 1 | 0 | 0 | 0 | 0.03 | 0.15 | 0.035 | 0.03 | 0 | 0 | 0 | 0
00Cr20Ni25Mo4.5Cu | 52 | 0 | 0 | 19 | 1 | 0 | 4 | 0 | 24 | 0 | 0 | 0 | 0 | 0 | 0 | 0 | 0 | 0 | 0 | 0 | 0 | 0
| 43.48 | 0 | 0 | 21 | 1.8 | 1.8 | 5 | 0 | 26 | 0 | 0.8 | 0 | 0 | 0 | 0.03 | 0.04 | 0.025 | 0.025 | 0 | 0 | 0 | 0
1Cr17Ni5Mn6N | 75 | 0 | 0 | 16 | 0 | 5.5 | 0 | 0 | 3.5 | 0 | 0 | 0 | 0 | 0 | 0 | 0 | 0 | 0 | 0 | 0 | 0 | 0
| 68.01 | 0 | 0 | 18 | 0 | 7.5 | 0 | 0 | 5 | 0 | 1 | 0 | 0 | 0 | 0.15 | 0.25 | 0.06 | 0.03 | 0 | 0 | 0 | 0
1Cr18Ni5Mn8N | 71.5 | 0 | 0 | 17 | 0 | 7.5 | 0 | 0 | 4 | 0 | 0 | 0 | 0 | 0 | 0 | 0 | 0 | 0 | 0 | 0 | 0 | 0
| 63.51 | 0 | 0 | 19 | 0 | 10 | 0 | 0 | 6 | 0 | 1 | 0 | 0 | 0 | 0.15 | 0.25 | 0.06 | 0.03 | 0 | 0 | 0 | 0
0Cr21Ni6Mn9N | 67.35 | 0 | 0 | 19 | 0 | 8 | 0 | 0 | 5.5 | 0 | 0 | 0 | 0 | 0 | 0 | 0.15 | 0 | 0 | 0 | 0 | 0 | 0
| 59.43 | 0 | 0 | 21.5 | 0 | 10 | 0 | 0 | 7.5 | 0 | 1 | 0 | 0 | 0 | 0.08 | 0.4 | 0.06 | 0.03 | 0 | 0 | 0 | 0
0Cr18Ni2Mn12N | 71.8 | 0 | 0 | 16.5 | 0 | 11 | 0 | 0 | 0.5 | 0 | 0 | 0 | 0 | 0 | 0 | 0.2 | 0 | 0 | 0 | 0 | 0 | 0
| 62.42 | 0 | 0 | 19.5 | 0 | 14 | 0 | 0 | 2.5 | 0 | 1 | 0 | 0 | 0 | 0.15 | 0.4 | 0 | 0.03 | 0 | 0 | 0 | 0
0Cr18Ni3Mn13N | 69.05 | 0 | 0 | 17 | 0 | 11.5 | 0 | 0 | 2.25 | 0 | 0 | 0 | 0 | 0 | 0 | 0.2 | 0 | 0 | 0 | 0 | 0 | 0
| 61.18 | 0 | 0 | 19 | 0 | 14.5 | 0 | 0 | 3.75 | 0 | 1 | 0 | 0 | 0 | 0.08 | 0.4 | 0.06 | 0.03 | 0 | 0 | 0 | 0
00Cr22Ni13Mn5Mo2N | 62.1 | 0 | 0.1 | 20.5 | 0 | 4 | 1.5 | 0 | 11.5 | 0 | 0 | 0 | 0.1 | 0 | 0 | 0.2 | 0 | 0 | 0 | 0 | 0 | 0
| 52.27 | 0 | 0.3 | 23.5 | 0 | 6 | 3 | 0 | 13.5 | 0 | 1 | 0 | 0.3 | 0 | 0.06 | 0 | 0.04 | 0.03 | 0 | 0 | 0 | 0
0Cr17Ni9Mn8Si4N | 64.5 | 0 | 0 | 16 | 0 | 7.5 | 0 | 0 | 8 | 0 | 3.7 | 0 | 0 | 0.15 | 0.07 | 0.08 | 0 | 0 | 0 | 0 | 0 | 0
| 59.3985 | 0.02 | 0 | 17 | 0.75 | 8.5 | 0.75 | 0.1 | 8.5 | 0 | 4.2 | 0.05 | 0.2 | 0.15 | 0.08 | 0.18 | 0.04 | 0.03 | 0 | 0.0015 | 0.05 | 0
0Cr11Ti | 89.02 | 0 | 0 | 10.5 | 0 | 0 | 0 | 0 | 0 | 0 | 0 | 0.48 | 0 | 0 | 0 | 0 | 0 | 0 | 0 | 0 | 0 | 0
| 85.34 | 0 | 0 | 11.75 | 0 | 1 | 0 | 0 | 0 | 0 | 1 | 0.75 | 0 | 0 | 0.08 | 0 | 0.04 | 0.04 | 0 | 0 | 0 | 0
00Cr11Ti | 89.32 | 0 | 0 | 10.5 | 0 | 0 | 0 | 0 | 0 | 0 | 0 | 0.18 | 0 | 0 | 0 | 0 | 0 | 0 | 0 | 0 | 0 | 0
| 85.39 | 0 | 0 | 11.75 | 0 | 1 | 0 | 0 | 0 | 0 | 1 | 0.75 | 0 | 0 | 0.03 | 0 | 0.04 | 0.04 | 0 | 0 | 0 | 0
0Cr13Al | 88.4 | 0.1 | 0 | 11.5 | 0 | 0 | 0 | 0 | 0 | 0 | 0 | 0 | 0 | 0 | 0 | 0 | 0 | 0 | 0 | 0 | 0 | 0
| 83.05 | 0.3 | 0 | 14.5 | 0 | 1 | 0 | 0 | 0 | 0 | 1 | 0 | 0 | 0 | 0.08 | 0 | 0.04 | 0.03 | 0 | 0 | 0 | 0
1Cr17 | 84 | 0 | 0 | 16 | 0 | 0 | 0 | 0 | 0 | 0 | 0 | 0 | 0 | 0 | 0 | 0 | 0 | 0 | 0 | 0 | 0 | 0
| 81.655 | 0 | 0 | 18 | 0 | 0.08 | 0 | 0 | 0 | 0 | 0.08 | 0 | 0 | 0 | 0.12 | 0 | 0.035 | 0.03 | 0 | 0 | 0 | 0
1Cr17Ti | 83.5 | 0 | 0 | 16 | 0 | 0 | 0 | 0 | 0 | 0 | 0 | 0.5 | 0 | 0 | 0 | 0 | 0 | 0 | 0 | 0 | 0 | 0
| 80.925 | 0 | 0 | 18 | 0 | 0.08 | 0 | 0 | 0 | 0 | 0.08 | 0.75 | 0 | 0 | 0.1 | 0 | 0.035 | 0.03 | 0 | 0 | 0 | 0
00Cr17Ti | 84 | 0 | 0 | 16 | 0 | 0 | 0 | 0 | 0 | 0 | 0 | 0 | 0 | 0 | 0 | 0 | 0 | 0 | 0 | 0 | 0 | 0
| 81.235 | 0 | 0 | 18 | 0 | 0.08 | 0 | 0 | 0 | 0 | 0.08 | 0.5 | 0 | 0 | 0.03 | 0.01 | 0.035 | 0.03 | 0 | 0 | 0 | 0
00Cr18Mo2Ti | 80.5 | 0 | 0 | 18 | 0 | 0 | 1.5 | 0 | 0 | 0 | 0 | 0 | 0 | 0 | 0 | 0 | 0 | 0 | 0 | 0 | 0 | 0
| 77.41 | 0 | 0 | 19 | 0.2 | 0 | 2.5 | 0 | 0.4 | 0 | 0 | 0.4 | 0 | 0 | 0.02 | 0.02 | 0.03 | 0.02 | 0 | 0 | 0 | 0
高纯Cr18Mo2Ti | 80.5 | 0 | 0 | 18 | 0 | 0 | 1.5 | 0 | 0 | 0 | 0 | 0 | 0 | 0 | 0 | 0 | 0 | 0 | 0 | 0 | 0 | 0
| 77.58 | 0 | 0 | 19 | 0.2 | 0 | 2.5 | 0 | 0.4 | 0 | 0 | 0.25 | 0 | 0 | 0.01 | 0.01 | 0.03 | 0.02 | 0 | 0 | 0 | 0
00Cr25Ni4Mo4Ti | 70.6 | 0 | 0 | 25 | 0 | 0 | 0 | 0 | 4 | 0 | 0 | 0.4 | 0 | 0 | 0 | 0 | 0 | 0 | 0 | 0 | 0 | 0
| 66.85 | 0 | 0 | 25 | 0 | 0.05 | 4 | 0 | 4 | 0 | 0.05 | 0 | 0 | 0 | 0.025 | 0.025 | 0 | 0 | 0 | 0 | 0 | 0
高纯Cr26Mo1 | 74.15 | 0 | 0 | 25 | 0 | 0 | 0.75 | 0.1 | 0 | 0 | 0 | 0 | 0 | 0 | 0 | 0 | 0 | 0 | 0 | 0 | 0 | 0
| 69.155 | 0 | 0 | 27.5 | 0.2 | 0.4 | 1.5 | 0.1 | 0.3 | 0 | 0.4 | 0 | 0 | 0 | 0.01 | 0.015 | 0.02 | 0.4 | 0 | 0 | 0 | 0
高纯Cr30Mo2 | 70 | 0 | 0 | 28.5 | 0 | 0 | 1.5 | 0 | 0 | 0 | 0 | 0 | 0 | 0 | 0 | 0 | 0 | 0 | 0 | 0 | 0 | 0
| 63.925 | 0 | 0 | 32 | 0.2 | 0.4 | 2.5 | 0 | 0.5 | 0 | 0.4 | 0 | 0 | 0 | 0.01 | 0.015 | 0.03 | 0.02 | 0 | 0 | 0 | 0
高纯Cr29Mo4Ni2 | 66.5 | 0 | 0 | 28 | 0 | 0 | 3.5 | 0 | 2 | 0 | 0 | 0 | 0 | 0 | 0 | 0 | 0 | 0 | 0 | 0 | 0 | 0
| 62.575 | 0 | 0 | 30 | 0.15 | 0.3 | 4.2 | 0 | 2.5 | 0 | 0.2 | 0 | 0 | 0 | 0.01 | 0.02 | 0.025 | 0.02 | 0 | 0 | 0 | 0
1Cr13(GB 1220-92) | 88.45 | 0 | 0 | 11.55 | 0 | 0 | 0 | 0 | 0 | 0 | 0 | 0 | 0 | 0 | 0 | 0 | 0 | 0 | 0 | 0 | 0 | 0
| 84.285 | 0 | 0 | 13.5 | 0 | 1 | 0 | 0 | 0 | 0 | 1 | 0 | 0 | 0 | 0.15 | 0 | 0.035 | 0.03 | 0 | 0 | 0 | 0
2Cr13 | 87.84 | 0 | 0 | 12 | 0 | 0 | 0 | 0 | 0 | 0 | 0 | 0 | 0 | 0 | 0.16 | 0 | 0 | 0 | 0 | 0 | 0 | 0
| 83.085 | 0 | 0 | 14 | 0 | 1 | 0 | 0 | 0.6 | 0 | 1 | 0 | 0 | 0 | 0.25 | 0 | 0.035 | 0.03 | 0 | 0 | 0 | 0
3Cr13 | 87.74 | 0 | 0 | 12 | 0 | 0 | 0 | 0 | 0 | 0 | 0 | 0 | 0 | 0 | 0.26 | 0 | 0 | 0 | 0 | 0 | 0 | 0
| 82.985 | 0 | 0 | 14 | 0 | 1 | 0 | 0 | 0.6 | 0 | 1 | 0 | 0 | 0 | 0.35 | 0 | 0.035 | 0.03 | 0 | 0 | 0 | 0
4Cr13 | 87.64 | 0 | 0 | 12 | 0 | 0 | 0 | 0 | 0 | 0 | 0 | 0 | 0 | 0 | 0.36 | 0 | 0 | 0 | 0 | 0 | 0 | 0
| 83.585 | 0 | 0 | 14 | 0 | 0.8 | 0 | 0 | 0.6 | 0 | 0.6 | 0 | 0 | 0 | 0.35 | 0 | 0.035 | 0.03 | 0 | 0 | 0 | 0
3Cr13Mo | 87.67 | 0 | 0 | 12 | 0 | 0 | 0.05 | 0 | 0 | 0 | 0 | 0 | 0 | 0 | 0.28 | 0 | 0 | 0 | 0 | 0 | 0 | 0
| 83.085 | 0 | 0 | 14 | 0 | 1 | 0.1 | 0 | 0.6 | 0 | 0.8 | 0 | 0 | 0 | 0.35 | 0 | 0.035 | 0.03 | 0 | 0 | 0 | 0
7Cr17 | 83.4 | 0 | 16 | 0 | 0 | 0 | 0 | 0 | 0 | 0 | 0 | 0 | 0 | 0 | 0.6 | 0 | 0 | 0 | 0 | 0 | 0 | 0
| 77.835 | 0 | 18 | 0 | 0 | 1 | 0.75 | 0 | 0.6 | 0 | 1 | 0 | 0 | 0 | 0.75 | 0 | 0.035 | 0.03 | 0 | 0 | 0 | 0
8Cr17 | 83.25 | 0 | 16 | 0 | 0 | 0 | 0 | 0 | 0 | 0 | 0 | 0 | 0 | 0 | 0.75 | 0 | 0 | 0 | 0 | 0 | 0 | 0
| 77.635 | 0 | 18 | 0 | 0 | 1 | 0.75 | 0 | 0.6 | 0 | 1 | 0 | 0 | 0 | 0.95 | 0 | 0.035 | 0.03 | 0 | 0 | 0 | 0
11Cr17 | 83.05 | 0 | 16 | 0 | 0 | 0 | 0 | 0 | 0 | 0 | 0 | 0 | 0 | 0 | 0.95 | 0 | 0 | 0 | 0 | 0 | 0 | 0
| 77.385 | 0 | 18 | 0 | 0 | 1 | 0.75 | 0 | 0.6 | 0 | 1 | 0 | 0 | 0 | 1.2 | 0 | 0.035 | 0.03 | 0 | 0 | 0 | 0
9Cr18 | 82.1 | 0 | 0 | 17 | 0 | 0 | 0 | 0 | 0 | 0 | 0 | 0 | 0 | 0 | 0.9 | 0 | 0 | 0 | 0 | 0 | 0 | 0
| 76.585 | 0 | 0 | 19 | 0 | 1 | 0.75 | 0 | 0.6 | 0 | 1 | 0 | 0 | 0 | 1 | 0 | 0.035 | 0.03 | 0 | 0 | 0 | 0
9Cr18Mo | 82.65 | 0 | 0 | 16 | 0 | 0 | 0.4 | 0 | 0 | 0 | 0 | 0 | 0 | 0 | 0.95 | 0 | 0 | 0 | 0 | 0 | 0 | 0
| 77.535 | 0 | 0 | 18 | 0 | 1 | 0.7 | 0 | 0.6 | 0 | 1 | 0 | 0 | 0 | 1.1 | 0 | 0.035 | 0.03 | 0 | 0 | 0 | 0
9Cr18V | 81.08 | 0 | 0 | 17 | 0 | 0 | 1 | 0 | 0 | 0 | 0 | 0 | 0.07 | 0 | 0.85 | 0 | 0 | 0 | 0 | 0 | 0 | 0
| 75.965 | 0 | 0 | 19 | 0 | 1 | 1.3 | 0 | 0.6 | 0 | 1 | 0 | 0.12 | 0 | 0.95 | 0 | 0.035 | 0.03 | 0 | 0 | 0 | 0
1Cr17Ni2 | 82.39 | 0 | 0 | 16 | 0 | 0 | 0 | 0 | 1.5 | 0 | 0 | 0 | 0 | 0 | 0.11 | 0 | 0 | 0 | 0 | 0 | 0 | 0
| 77.665 | 0 | 0 | 18 | 0 | 0.8 | 0 | 0 | 2.5 | 0 | 0.8 | 0 | 0 | 0 | 0.17 | 0 | 0.035 | 0.03 | 0 | 0 | 0 | 0
00Cr13Ni5Mo | 83.1 | 0 | 0 | 12 | 0 | 0.4 | 0.5 | 0 | 4 | 0 | 0 | 0 | 0 | 0 | 0 | 0 | 0 | 0 | 0 | 0 | 0 | 0
| 77.1 | 0 | 0 | 14 | 0 | 1 | 1 | 0 | 6 | 0 | 0.8 | 0 | 0 | 0 | 0.03 | 0 | 0.035 | 0.035 | 0 | 0 | 0 | 0
SAF2304 | 75.35 | 0 | 0 | 21.5 | 0.05 | 0 | 0.05 | 0 | 3 | 0 | 0 | 0 | 0 | 0 | 0 | 0.05 | 0 | 0 | 0 | 0 | 0 | 0
| 65 | 0 | 0 | 24.5 | 0.6 | 2.5 | 0.6 | 0 | 5.5 | 0 | 1 | 0 | 0 | 0 | 0.03 | 0.2 | 0.04 | 0.03 | 0 | 0 | 0 | 0
LDX2101 | 76.18 | 0 | 0 | 21.5 | 0.3 | 0 | 0.3 | 0 | 1.5 | 0 | 0 | 0 | 0 | 0 | 0 | 0.22 | 0 | 0 | 0 | 0 | 0 | 0
| 70.45 | 0 | 0 | 21.5 | 0.3 | 5 | 0.3 | 0 | 1.5 | 0 | 0.7 | 0 | 0 | 0 | 0.03 | 0.22 | 0 | 0 | 0 | 0 | 0 | 0
1Cr21Ni5Ti | 74.51 | 0 | 0 | 20 | 0 | 0 | 0 | 0 | 4.8 | 0 | 0 | 0.6 | 0 | 0 | 0.09 | 0 | 0 | 0 | 0 | 0 | 0 | 0
| 69.595 | 0 | 0 | 22 | 0 | 0.8 | 0 | 0 | 5.8 | 0 | 0.8 | 0.8 | 0 | 0 | 0.14 | 0 | 0.035 | 0.03 | 0 | 0 | 0 | 0
00CrNi5Mo3Si2 | 72.7 | 0 | 0 | 18 | 0 | 1 | 2.5 | 0 | 4.5 | 0 | 1.3 | 0 | 0 | 0 | 0 | 0 | 0 | 0 | 0 | 0 | 0 | 0
| 67.91 | 0 | 0 | 19.5 | 0 | 2 | 3 | 0 | 5.5 | 0 | 2 | 0 | 0 | 0 | 0.03 | 0 | 0.03 | 0.03 | 0 | 0 | 0 | 0
00CrNi5Mo3Si2Nb | 71.5 | 0 | 0 | 18 | 0 | 1 | 2.5 | 0 | 5.5 | 0 | 1.5 | 0 | 0 | 0 | 0 | 0 | 0 | 0 | 0 | 0 | 0 | 0
| 67.405 | 0 | 0 | 19 | 0 | 2 | 3 | 0 | 6.5 | 0 | 2 | 0 | 0 | 0 | 0.03 | 0 | 0.035 | 0.03 | 0 | 0 | 0 | 0
3RF60 | 72.59 | 0 | 0 | 18 | 0 | 1.2 | 2.5 | 0 | 4.25 | 0 | 1.4 | 0 | 0 | 0 | 0 | 0.06 | 0 | 0 | 0 | 0 | 0 | 0
| 68.56 | 0 | 0 | 19 | 0 | 2 | 3 | 0 | 5.25 | 0 | 2 | 0 | 0 | 0 | 0.03 | 0.1 | 0.03 | 0.03 | 0 | 0 | 0 | 0

## 热物理性能
–热物理性能：相图（图片）、熔点、密度、热膨胀系数、热导率、模量
stainless steel, 不锈钢
牌号 | 熔点(固) | 熔点(液) | 密度(25C拟合) | 密度斜率 | 模量(25C) | 模量斜率 | 泊松比(25C) | 泊松比斜率 | 热导率(25C) | 热导率斜率 | 电导率(25C) | 电导率斜率 | 热膨胀(CTE 25C) | CTE斜率 | 热晗(25C) | 热晗斜率 | 热容(25C) | 热容斜率 | 潜热(J/mole) | 体积收缩率(%)
00Cr11Ti | 1305 | 1485.72 | 7.6772 | -0.00036766 | 224.8673 | -0.1238 | 0.29182 | 3.8858e-05 | 17.4703 | 0.010969 | 1.351 | -0.00069904 | 12.0742 | 0.0038331 | -2974.1661 | 38.8844 | 30.7486 | 0.010111 | 10324.987 | 3.9766
00Cr13Ni5Mo | 1380 | 1476.32 | 7.7964 | -0.00038257 | 224.0842 | -0.11759 | 0.29382 | 3.9577e-05 | 17.5622 | 0.011789 | 1.3519 | -0.00065503 | 12.6002 | 0.0036111 | -622.8935 | 38.1162 | 30.4638 | 0.0093657 | 9427.817 | 3.3405
00Cr17Ni12Mo2(China) | 1230 | 1429.91 | 7.8891 | -0.00041085 | 213.3554 | -0.095909 | 0.29738 | 4.0295e-05 | 15.8777 | 0.013077 | 1.2793 | -0.0006366 | 14.4937 | 0.0033188 | 2297.9409 | 34.8604 | 28.1922 | 0.0098085 | 9304.135 | 3.595
00Cr17Ni12Mo2(France) | 1215 | 1423.31 | 7.8796 | -0.00042706 | 208.2718 | -0.091283 | 0.29774 | 4.0864e-05 | 15.2937 | 0.013097 | 1.239 | -0.00061096 | 15.389 | 0.0032613 | 2099.1196 | 34.0308 | 27.5091 | 0.0099453 | 9591.051 | 3.7855
00Cr17Ni12Mo2(Japan) | 1240 | 1425.57 | 7.9089 | -0.00042634 | 209.7526 | -0.09176 | 0.29784 | 4.1044e-05 | 15.1648 | 0.013277 | 1.2266 | -0.00059026 | 15.3067 | 0.0032002 | 2640.1288 | 34.1184 | 27.5803 | 0.0098244 | 9692.857 | 3.5735
00Cr17Ni13Mo2N | 1315 | 1410.85 | 7.9268 | -0.00048193 | 193.4293 | -0.075222 | 0.29839 | 4.2272e-05 | 13.562 | 0.013218 | 1.0966 | -0.00047641 | 18.1123 | 0.0029538 | 2720.5367 | 31.6627 | 24.6094 | 0.011507 | 11302.898 | 3.0582
00Cr17Ni14Mo2(316L, UG) | 1245 | 1418.64 | 7.9502 | -0.00045319 | 202.3268 | -0.082516 | 0.29895 | 4.1925e-05 | 13.9237 | 0.013598 | 1.138 | -0.00051787 | 16.6586 | 0.003046 | 3810.2597 | 32.5597 | 26.2341 | 0.010048 | 10158.49 | 3.3858
00Cr17Ni14Mo2(GBT 1220-1992) | 1210 | 1414.93 | 7.9248 | -0.00045865 | 200.0618 | -0.081181 | 0.29842 | 4.2039e-05 | 13.9566 | 0.013365 | 1.1449 | -0.00053957 | 17.0959 | 0.0030136 | 3266.6909 | 32.1675 | 25.8909 | 0.010399 | 10189.778 | 3.678
00Cr17Ti | 1330 | 1498.9 | 7.7158 | -0.00034834 | 231.4298 | -0.12383 | 0.29223 | 3.9884e-05 | 17.5601 | 0.011548 | 1.3618 | -0.00068706 | 11.2518 | 0.0036181 | 241.6125 | 38.7065 | 30.372 | 0.010415 | 9299.648 | 3.3202
00Cr18Mo2Ti | 1325 | 1500 | 7.7716 | -0.00034391 | 233.322 | -0.12185 | 0.29268 | 3.9428e-05 | 18.1539 | 0.01172 | 1.4084 | -0.00071806 | 11.023 | 0.0035485 | 1244.4367 | 38.4072 | 30.3137 | 0.010201 | 8727.942 | 3.215
00Cr18Ni12Mo2Cu2 | 1130 | 1395.96 | 7.9568 | -0.00047184 | 192.9884 | -0.075046 | 0.30032 | 4.2056e-05 | 14.9277 | 0.014345 | 1.2374 | -0.000611 | 17.6344 | 0.0031125 | 4516.6307 | 30.8919 | 25.1994 | 0.010348 | 10525.173 | 4.0713
00Cr18Ni15Si4(Nb) | 1265 | 1383.04 | 7.5638 | -0.00042719 | 198.1067 | -0.091849 | 0.29818 | 3.738e-05 | 16.5906 | 0.011811 | 1.3122 | -0.00067428 | 15.118 | 0.0041117 | -6755.384 | 34.5868 | 28.4483 | 0.0088803 | 9895.946 | 3.923
00Cr18Ni18Mo5 | 1285 | 1403.17 | 8.0081 | -0.00046683 | 196.1583 | -0.073297 | 0.30023 | 4.0648e-05 | 12.4965 | 0.013743 | 1.0294 | -0.00042639 | 16.8746 | 0.0032051 | 2625.251 | 31.4142 | 24.6882 | 0.011145 | 11500.435 | 3.1495
00Cr19Ni13Mo3 | 1203.23 | 1417.3 | 7.8813 | -0.00040978 | 211.8152 | -0.092319 | 0.29808 | 3.9372e-05 | 15.6831 | 0.013224 | 1.2696 | -0.00063244 | 14.3643 | 0.0034328 | 2031.6075 | 34.3797 | 27.9105 | 0.0097974 | 9260.951 | 3.7405
00Cr20Ni18Mo6CuN | 1195 | 1387.29 | 8.0248 | -0.00045675 | 196.8056 | -0.072748 | 0.30011 | 3.958e-05 | 13.4169 | 0.013888 | 1.1109 | -0.00050572 | 16.4217 | 0.0032801 | 3497.8073 | 31.0655 | 25.041 | 0.010494 | 11519.783 | 3.46
00Cr20Ni25Mo4.5Cu | 1170 | 1381.41 | 8.0453 | -0.00045571 | 195.8223 | -0.07098 | 0.30279 | 3.8041e-05 | 13.0256 | 0.014863 | 1.0943 | -0.00047956 | 16.0392 | 0.0035809 | 3546.2159 | 30.6848 | 24.707 | 0.010735 | 11423.894 | 3.5511
00Cr22Ni13Mn5Mo2N | 1140 | 1402.38 | 7.7634 | -0.00040424 | 212.3296 | -0.092618 | 0.29804 | 3.6735e-05 | 16.1221 | 0.013338 | 1.3163 | -0.00068868 | 14.2902 | 0.0036529 | 1592.6804 | 34.3053 | 28.7459 | 0.0087221 | 9295.472 | 4.2291
00Cr25Ni20 | 1285 | 1407.12 | 7.8762 | -0.00044795 | 196.6982 | -0.075957 | 0.30101 | 3.8543e-05 | 13.823 | 0.013847 | 1.126 | -0.00049176 | 15.7558 | 0.003656 | 3497.7568 | 32.1785 | 25.5409 | 0.010546 | 10132.545 | 2.6646
00Cr25Ni20Nb | 1225 | 1388.96 | 7.7856 | -0.00044199 | 194.2975 | -0.075874 | 0.30095 | 3.7606e-05 | 14.3458 | 0.01354 | 1.1722 | -0.00055044 | 15.633 | 0.0038532 | 1004.5362 | 32.0452 | 25.8311 | 0.010267 | 9986.288 | 3.2339
00Cr25Ni22Mo2N(CO2) | 1315 | 1399.21 | 7.9547 | -0.00045476 | 195.933 | -0.072784 | 0.30108 | 3.7659e-05 | 13.0691 | 0.014054 | 1.0688 | -0.00043945 | 15.7983 | 0.0036502 | 3360.7407 | 31.833 | 24.5977 | 0.011776 | 11553.316 | 2.3603
00Cr25Ni22Mo2N(NH3) | 1310 | 1393.05 | 7.9548 | -0.00044944 | 197.1164 | -0.073557 | 0.30097 | 3.7285e-05 | 13.2742 | 0.014006 | 1.0837 | -0.00045204 | 15.5064 | 0.0036857 | 3308.0178 | 31.9578 | 24.761 | 0.011735 | 11512.377 | 2.3528
00Cr25Ni4Mo4Ti | 1470 | 1500 | 7.8099 | -0.00034519 | 235.2183 | -0.11667 | 0.29446 | 3.9041e-05 | 18.7912 | 0.011798 | 1.419 | -0.00066844 | 10.6849 | 0.0034918 | 2821.9931 | 37.8226 | 29.8304 | 0.010071 | 4999.667 | 1.36
00CrNi10N(GBT 1220-1992) | 1300 | 1442.1 | 7.8072 | -0.00042293 | 209.9283 | -0.096985 | 0.29687 | 4.1225e-05 | 15.9486 | 0.012654 | 1.2655 | -0.00060989 | 15.1244 | 0.0033254 | 1423.0371 | 34.9866 | 28.1074 | 0.0097186 | 9455.35 | 3.3608
00CrNi5Mo3Si2 | 1265 | 1459.7 | 7.6681 | -0.0003704 | 221.3409 | -0.11153 | 0.29459 | 3.7189e-05 | 18.1829 | 0.011168 | 1.4213 | -0.00076392 | 12.213 | 0.0039398 | -1971.3639 | 37.207 | 30.4668 | 0.0088421 | 8592.818 | 3.8708
00CrNi5Mo3Si2Nb | 1248.78 | 1454.47 | 7.6804 | -0.00037221 | 220.4559 | -0.11034 | 0.29482 | 3.7264e-05 | 18.1044 | 0.011298 | 1.422 | -0.00077062 | 12.3532 | 0.003923 | -1994.87 | 37.1186 | 30.3248 | 0.0090506 | 8618.9 | 3.9682
0Cr11Ti | 1340 | 1481.51 | 7.6731 | -0.000369 | 225.6098 | -0.1244 | 0.29164 | 3.8721e-05 | 17.5112 | 0.010916 | 1.3449 | -0.00068209 | 12.0685 | 0.0038187 | -3089.6776 | 38.8825 | 30.836 | 0.0098062 | 10446.34 | 3.7127
0Cr13Al | 1375 | 1493.62 | 7.6701 | -0.00037087 | 224.933 | -0.12325 | 0.29217 | 3.9174e-05 | 17.9883 | 0.010919 | 1.373 | -0.00068886 | 11.9621 | 0.0038966 | -2155.7239 | 38.6917 | 30.8992 | 0.0093591 | 9543.409 | 3.6383
0Cr17Ni13Mo2N | 1335 | 1413.62 | 7.9251 | -0.00047802 | 195.0088 | -0.077026 | 0.29836 | 4.2138e-05 | 13.727 | 0.013213 | 1.1049 | -0.00047664 | 17.8188 | 0.0030103 | 2398.7253 | 32.0189 | 24.7675 | 0.011664 | 11368.93 | 2.8941
0Cr17Ni9Mn8Si4N | 1100 | 1341.88 | 7.5032 | -0.00046935 | 187.8445 | -0.083333 | 0.29628 | 3.6157e-05 | 15.8966 | 0.012412 | 1.2992 | -0.0007118 | 18.0774 | 0.0038902 | -5222.616 | 32.65 | 27.2663 | 0.0093108 | 10553.185 | 5.0713
0Cr18Ni10Ti(ASTM) | 1220 | 1420.41 | 7.709 | -0.00042537 | 204.1482 | -0.092898 | 0.29705 | 4.0315e-05 | 15.8727 | 0.012267 | 1.2728 | -0.00065095 | 15.4335 | 0.0035149 | -943.006 | 34.3178 | 27.845 | 0.0096416 | 9579.995 | 3.9206
0Cr18Ni10Ti(GBT 1220-1992) | 1245 | 1420.9 | 7.7092 | -0.00042524 | 204.4824 | -0.093356 | 0.29705 | 4.0276e-05 | 15.8977 | 0.012263 | 1.2707 | -0.00064292 | 15.3845 | 0.0035178 | -975.1667 | 34.4126 | 27.8933 | 0.0096063 | 9582.415 | 3.7293
0Cr18Ni11Nb(GBT 1220) | 1183.55 | 1420.7 | 7.8592 | -0.00045581 | 199.7329 | -0.083273 | 0.2979 | 4.2757e-05 | 14.7874 | 0.013027 | 1.2077 | -0.00060126 | 17.2101 | 0.0029831 | 2672.5867 | 32.3995 | 26.2636 | 0.010112 | 10284.918 | 3.9258
0Cr18Ni11Nb(RCC-M 3309) | 1155 | 1404.69 | 7.8686 | -0.00045948 | 196.6895 | -0.080182 | 0.2987 | 4.2477e-05 | 15.331 | 0.013422 | 1.2578 | -0.00064277 | 17.3664 | 0.0030271 | 3264.5258 | 31.8035 | 25.9021 | 0.010192 | 10385.401 | 3.9511
0Cr18Ni12Mo2Ti | 1195 | 1405.8 | 7.8283 | -0.000418 | 208.652 | -0.090874 | 0.29777 | 4.042e-05 | 15.2963 | 0.013072 | 1.243 | -0.00062137 | 15.0694 | 0.0033029 | 1510.5105 | 33.9206 | 27.6535 | 0.0096015 | 9730.193 | 3.7321
0Cr18Ni2Mn12N | 1220 | 1386.66 | 7.6337 | -0.00048696 | 196.9626 | -0.086659 | 0.29452 | 3.6049e-05 | 15.0308 | 0.013349 | 1.222 | -0.00059284 | 18.9976 | 0.0033212 | 1152.3258 | 33.1654 | 27.2453 | 0.010203 | 10784.442 | 4.3276
0Cr18Ni3Mn13N | 1105 | 1381.66 | 7.6428 | -0.00049316 | 193.8022 | -0.083446 | 0.29523 | 3.6337e-05 | 14.5991 | 0.013682 | 1.2156 | -0.00062366 | 19.5223 | 0.0032795 | 1215.5941 | 32.4363 | 27.4785 | 0.0089395 | 10920.08 | 5.3428
0Cr18Ni9Cu3(ASTM) | 1145 | 1400.42 | 7.9038 | -0.00048831 | 189.3323 | -0.076669 | 0.2992 | 4.434e-05 | 17.2855 | 0.014197 | 1.4106 | -0.00074405 | 18.8954 | 0.0028268 | 5292.3591 | 30.8348 | 25.2197 | 0.010136 | 10568.834 | 4.1514
0Cr18Ni9Cu3(GBT 1220-1992) | 1165 | 1400.7 | 7.9068 | -0.00048859 | 189.2785 | -0.076402 | 0.29935 | 4.4226e-05 | 17.1538 | 0.014239 | 1.396 | -0.00072237 | 18.8636 | 0.0028373 | 5239.1452 | 30.8963 | 25.1017 | 0.010359 | 10598.667 | 3.9773
0Cr18Ni9 GB 1220-92 GB 4239-92 | 1270 | 1440 | 7.8092 | -0.00042684 | 208.2871 | -0.095248 | 0.29678 | 4.146e-05 | 15.8712 | 0.012621 | 1.2662 | -0.00062212 | 15.4454 | 0.0032685 | 1736.8032 | 34.6255 | 27.7568 | 0.010006 | 9435.333 | 3.4773
0Cr19Ni10 GB1220-92 GB4239-92 | 1290 | 1439.52 | 7.7979 | -0.00041703 | 210.7094 | -0.097095 | 0.29704 | 4.0799e-05 | 16.0423 | 0.01268 | 1.2747 | -0.00061934 | 14.7965 | 0.0033929 | 1397.9168 | 35.0574 | 28.202 | 0.0097135 | 9297.832 | 3.3605
0Cr19Ni13Mo3 | 1195 | 1410.53 | 7.889 | -0.00041969 | 209.012 | -0.088886 | 0.2979 | 3.9547e-05 | 15.2092 | 0.013276 | 1.2374 | -0.0006115 | 14.9309 | 0.0033561 | 2327.797 | 33.7301 | 27.3223 | 0.010005 | 9568.697 | 3.7117
0Cr19Ni9N(GBT 1220-1992) | 1250 | 1441.9 | 7.7798 | -0.00040966 | 212.0439 | -0.099002 | 0.29638 | 4.0554e-05 | 16.3419 | 0.012469 | 1.3025 | -0.00065717 | 14.5364 | 0.0034194 | 1288.4415 | 35.2719 | 28.25 | 0.010153 | 9096.608 | 3.5862
0Cr21Ni6Mn9N | 1115 | 1383.28 | 7.6905 | -0.00047626 | 193.0606 | -0.080081 | 0.29612 | 3.732e-05 | 14.6491 | 0.013505 | 1.2159 | -0.00062405 | 18.4747 | 0.003307 | 1374.0344 | 32.083 | 26.6684 | 0.0096462 | 10777.428 | 4.8573
0Cr25Ni20 | 1215 | 1400.45 | 7.8542 | -0.00044906 | 194.5877 | -0.073543 | 0.30057 | 3.8095e-05 | 13.6798 | 0.013784 | 1.1274 | -0.00051571 | 16.026 | 0.0036686 | 3132.5117 | 31.4964 | 25.2708 | 0.010517 | 10298.103 | 3.2095
11Cr17 | 1190 | 1381.29 | 7.7983 | -0.00047578 | 200.7988 | -0.082146 | 0.28968 | 4.4169e-05 | 17.346 | 0.011365 | 1.3828 | -0.00076916 | 19.6473 | 0.0018827 | 4102.5286 | 30.9893 | 24.8215 | 0.010601 | 10954.194 | 3.7218
1Cr13(GB 1220-92) | 1262.14 | 1487.78 | 7.7104 | -0.00037364 | 223.2418 | -0.1205 | 0.29181 | 3.9417e-05 | 17.6748 | 0.010944 | 1.3774 | -0.00073593 | 12.5724 | 0.003705 | -1388.9475 | 38.2856 | 29.7923 | 0.011298 | 9529.513 | 3.9564
1Cr17 | 1280 | 1500 | 7.7453 | -0.00034992 | 230.7019 | -0.12316 | 0.29206 | 4.0071e-05 | 17.7661 | 0.011483 | 1.3867 | -0.00072416 | 11.4167 | 0.0036009 | 1163.6662 | 38.5503 | 29.8151 | 0.011454 | 8379.923 | 3.4056
1Cr17Ni2 | 1240 | 1478.02 | 7.7139 | -0.00036682 | 223.9003 | -0.11579 | 0.29283 | 3.9556e-05 | 17.6006 | 0.011387 | 1.3874 | -0.00074766 | 12.4009 | 0.0036262 | -63.5149 | 37.6017 | 29.3888 | 0.011287 | 8951.94 | 3.787
1Cr17Ni5Mn6N | 1150 | 1410.38 | 7.748 | -0.00048258 | 196.0283 | -0.084364 | 0.29499 | 4.0671e-05 | 15.3539 | 0.012926 | 1.2568 | -0.0006549 | 18.9365 | 0.0029576 | 2181.0528 | 32.5066 | 26.6521 | 0.0099453 | 10506.789 | 4.7835
1Cr17Ni7 | 1250 | 1444.97 | 7.7932 | -0.00042646 | 208.7728 | -0.097308 | 0.29552 | 4.1621e-05 | 16.2635 | 0.012255 | 1.296 | -0.0006591 | 15.6038 | 0.003196 | 1534.7318 | 34.7622 | 27.644 | 0.010576 | 9538.804 | 3.6716
1Cr17Ti | 1330 | 1487.85 | 7.7016 | -0.00034701 | 231.9602 | -0.12387 | 0.29213 | 3.9781e-05 | 17.4911 | 0.011555 | 1.3572 | -0.00068398 | 11.2313 | 0.0036074 | 125.5127 | 38.6017 | 30.2797 | 0.010434 | 9389.468 | 3.2257
1Cr18Ni12(ASTM A276 A73) | 1240 | 1428.2 | 7.8786 | -0.0004779 | 194.5692 | -0.078478 | 0.29807 | 4.3558e-05 | 14.316 | 0.013059 | 1.1633 | -0.00054982 | 18.3208 | 0.0028413 | 3746.2278 | 31.6732 | 25.2737 | 0.010615 | 10230.854 | 3.5639
1Cr18Ni12(GBT 1220) | 1250 | 1428.55 | 7.8787 | -0.00047751 | 194.7853 | -0.078778 | 0.29809 | 4.3543e-05 | 14.3329 | 0.013057 | 1.1626 | -0.000546 | 18.2774 | 0.0028491 | 3717.5082 | 31.758 | 25.2428 | 0.010757 | 10220.731 | 3.4522
1Cr18Ni5Mn8N | 1115 | 1392.9 | 7.7128 | -0.00048466 | 194.5708 | -0.082418 | 0.2954 | 3.8673e-05 | 14.7747 | 0.013408 | 1.2247 | -0.00063332 | 19.0468 | 0.003104 | 1886.6548 | 32.2563 | 26.7361 | 0.009726 | 10643.464 | 4.9813
1Cr18Ni9 | 1240 | 1436.46 | 7.81 | -0.00043454 | 205.9733 | -0.092446 | 0.29629 | 4.1739e-05 | 15.7914 | 0.012542 | 1.2664 | -0.00063548 | 16.0235 | 0.0031534 | 2132.3037 | 34.0372 | 27.1639 | 0.010477 | 9573.676 | 3.6146
1Cr21Ni5Ti | 1225 | 1452.32 | 7.6637 | -0.00035279 | 226.0485 | -0.11308 | 0.29433 | 3.9097e-05 | 17.5695 | 0.011706 | 1.3913 | -0.00074714 | 11.7686 | 0.0036958 | -444.7195 | 37.2911 | 29.6178 | 0.010542 | 8856.184 | 3.6342
304NG | 1355 | 1429.08 | 7.8651 | -0.00047059 | 196.9797 | -0.081619 | 0.29807 | 4.2728e-05 | 14.6256 | 0.012997 | 1.1633 | -0.00051494 | 17.5727 | 0.0030331 | 2590.2747 | 32.7615 | 25.5213 | 0.011099 | 10536.281 | 2.8599
3Cr13 | 1250 | 1466.42 | 7.7403 | -0.00040124 | 216.9005 | -0.11133 | 0.29192 | 4.1202e-05 | 17.5729 | 0.011112 | 1.3772 | -0.0007399 | 14.4476 | 0.0032454 | 80.2641 | 36.5418 | 28.5072 | 0.011301 | 9816.346 | 3.8869
3Cr13Mo | 1250 | 1475.98 | 7.7242 | -0.00038625 | 220.0998 | -0.11556 | 0.29195 | 4.0235e-05 | 17.5964 | 0.011077 | 1.3782 | -0.0007412 | 13.4661 | 0.0034835 | -639.8744 | 37.383 | 29.1269 | 0.011341 | 9659.403 | 3.9423
3RF60 | 1330 | 1451.8 | 7.668 | -0.00037424 | 221.5661 | -0.11276 | 0.2944 | 3.7148e-05 | 18.1584 | 0.011117 | 1.4019 | -0.00072303 | 12.2198 | 0.0039287 | -2077.2485 | 37.2523 | 30.616 | 0.0083675 | 8619.58 | 3.462
4Cr13 | 1250 | 1471.65 | 7.7717 | -0.00039806 | 218.7501 | -0.11215 | 0.29187 | 4.168e-05 | 17.6578 | 0.011312 | 1.3842 | -0.00073988 | 14.3356 | 0.0031459 | 1064.4568 | 36.6136 | 28.4126 | 0.01158 | 9750.009 | 3.8423
7Cr17 | 1195 | 1423.95 | 7.7325 | -0.00041435 | 213.4926 | -0.09983 | 0.29034 | 4.0752e-05 | 17.4893 | 0.011246 | 1.3899 | -0.00077396 | 15.6707 | 0.0028641 | 1433.8471 | 34.3888 | 27.0394 | 0.01132 | 10226.081 | 3.8917
8Cr17 | 1190 | 1404.8 | 7.7584 | -0.00043921 | 208.3014 | -0.09242 | 0.28994 | 4.2031e-05 | 17.4283 | 0.011296 | 1.3876 | -0.00077371 | 17.2896 | 0.0024645 | 2491.4174 | 32.9611 | 26.1006 | 0.011044 | 10585.918 | 3.8432
9Cr18 | 1190 | 1399.79 | 7.7432 | -0.00043321 | 209.5909 | -0.092567 | 0.28943 | 4.1216e-05 | 17.453 | 0.011295 | 1.3895 | -0.00077533 | 16.9614 | 0.0025296 | 2249.4714 | 33.0206 | 26.1499 | 0.011029 | 10674.845 | 3.7912
9Cr18Mo | 1190 | 1390 | 7.7814 | -0.00046101 | 203.8062 | -0.086267 | 0.28977 | 4.329e-05 | 17.386 | 0.011338 | 1.3852 | -0.00077131 | 18.6961 | 0.0021188 | 3439.8321 | 31.7803 | 25.3396 | 0.010762 | 10826.56 | 3.7545
9Cr18V | 1175 | 1403.19 | 7.7334 | -0.0004194 | 212.7215 | -0.095555 | 0.28919 | 4.0226e-05 | 17.4278 | 0.011282 | 1.3915 | -0.0007845 | 16.1323 | 0.0027061 | 1688.5357 | 33.5644 | 26.4884 | 0.011313 | 10603.738 | 3.8801
A240 316L(ASTM) | 1305 | 1417.52 | 7.956 | -0.00047687 | 196.9401 | -0.078264 | 0.29847 | 4.3042e-05 | 13.6144 | 0.013367 | 1.1033 | -0.00048063 | 17.9404 | 0.0028438 | 3712.051 | 31.9561 | 25.2482 | 0.01069 | 10926.364 | 3.1051
A240 316L | 1335 | 1420.33 | 7.9478 | -0.00046718 | 200.1087 | -0.081781 | 0.29833 | 4.2613e-05 | 13.9666 | 0.01335 | 1.123 | -0.00048603 | 17.3253 | 0.0029369 | 3267.844 | 32.6526 | 25.6929 | 0.010744 | 10762.087 | 2.9701
A276(ASTM) | 1325 | 1417.8 | 7.9247 | -0.00046571 | 199.5415 | -0.081985 | 0.29831 | 4.2262e-05 | 14.0928 | 0.013229 | 1.1327 | -0.00049798 | 17.2433 | 0.0030093 | 2635.6097 | 32.6809 | 25.926 | 0.010365 | 10735.984 | 3.0885
A437(ASTM) | 1300 | 1414.96 | 7.934 | -0.00047638 | 196.2084 | -0.078334 | 0.29847 | 4.2744e-05 | 13.721 | 0.013248 | 1.1107 | -0.00048975 | 17.9024 | 0.0029119 | 3109.9129 | 31.9797 | 25.2849 | 0.010701 | 10821.145 | 3.183
AISI304LN | 1245 | 1427.74 | 7.912 | -0.00047532 | 193.0267 | -0.073999 | 0.30033 | 4.1919e-05 | 13.0715 | 0.013805 | 1.0781 | -0.00047048 | 17.7326 | 0.0031269 | 3349.5842 | 31.2597 | 25.001 | 0.010409 | 10602.055 | 3.5023
AISI304N | 1238.7 | 1441.41 | 7.7798 | -0.00040994 | 211.6775 | -0.098452 | 0.29637 | 4.0573e-05 | 16.3117 | 0.012477 | 1.3038 | -0.00066388 | 14.5956 | 0.0034106 | 1321.0502 | 35.1776 | 28.1724 | 0.010243 | 9090.098 | 3.6847
ASTMA182A182M | 1265 | 1432.73 | 7.8247 | -0.00043498 | 205.3479 | -0.090535 | 0.29766 | 4.1542e-05 | 15.3845 | 0.0129 | 1.2344 | -0.00059531 | 15.8255 | 0.0032549 | 2133.8544 | 33.9515 | 27.288 | 0.0099402 | 9574.383 | 3.4668
ASTMA182A182M F304 | 1238.95 | 1438.67 | 7.7905 | -0.00041638 | 209.9335 | -0.096289 | 0.29663 | 4.0831e-05 | 16.089 | 0.012575 | 1.2884 | -0.00065057 | 14.939 | 0.0033623 | 1563.4922 | 34.8248 | 27.8908 | 0.010261 | 9187.915 | 3.6571
ASTM、A666、A473 | 1270 | 1439.14 | 7.8228 | -0.00042003 | 210.2844 | -0.095664 | 0.2971 | 4.1244e-05 | 15.8513 | 0.012833 | 1.2666 | -0.00061777 | 15.0447 | 0.0032944 | 2198.8375 | 34.7685 | 27.9303 | 0.0098908 | 9345.925 | 3.4537
ASTM、A666 | 1270 | 1439.14 | 7.8228 | -0.00042003 | 210.2844 | -0.095664 | 0.2971 | 4.1244e-05 | 15.8513 | 0.012833 | 1.2666 | -0.00061777 | 15.0447 | 0.0032944 | 2198.8375 | 34.7685 | 27.9303 | 0.0098908 | 9345.925 | 3.4537
高纯Cr26Mo1 | 1400 | 1492.84 | 7.6339 | -0.0003416 | 232.2784 | -0.11769 | 0.29371 | 3.9235e-05 | 18.5916 | 0.011221 | 1.4164 | -0.00070406 | 10.8725 | 0.0036424 | 859.8214 | 37.5669 | 30.026 | 0.0095242 | 8680.309 | 3.8089
高纯Cr29Mo4Ni2 | 1425 | 1500 | 7.7487 | -0.00033722 | 235.3531 | -0.114 | 0.2948 | 3.8772e-05 | 19.1718 | 0.011555 | 1.4544 | -0.00071256 | 10.5052 | 0.0035252 | 3209.6871 | 37.0831 | 30.0518 | 0.0088687 | 1846.325 | 1.0705
高纯Cr30Mo2 | 1415 | 1500 | 7.6707 | -0.00033714 | 233.7756 | -0.11447 | 0.29441 | 3.899e-05 | 18.9449 | 0.011266 | 1.4382 | -0.00071167 | 10.5758 | 0.0036099 | 2630.7255 | 36.9482 | 29.9896 | 0.0088451 | 1037.19 | 0.94158
LDX2101 | 1355 | 1460.26 | 7.6528 | -0.00037851 | 224.9327 | -0.11535 | 0.29367 | 3.7626e-05 | 17.6004 | 0.011564 | 1.361 | -0.00067765 | 12.6584 | 0.0037384 | 705.0867 | 37.1186 | 30.7498 | 0.0081596 | 9075.412 | 2.9576
N08904（UNS） | 1305 | 1465.42 | 7.7458 | -0.00037398 | 227.2585 | -0.11757 | 0.2941 | 3.8816e-05 | 18.2324 | 0.012448 | 1.4256 | -0.00072278 | 12.5117 | 0.0036167 | 2225.3472 | 37.6009 | 30.7958 | 0.0088256 | 9446.419 | 3.1935
RCC-M3303、M3304 | 1200 | 1424.87 | 7.8333 | -0.00044093 | 202.2985 | -0.087828 | 0.29793 | 4.1955e-05 | 15.9992 | 0.013169 | 1.2951 | -0.00065779 | 16.2773 | 0.0032119 | 2804.8726 | 33.3224 | 26.8279 | 0.010354 | 9698.154 | 3.8115
RCC-M3304、3306、3307 | 1280 | 1439.28 | 7.798 | -0.00041719 | 210.4621 | -0.096767 | 0.29705 | 4.082e-05 | 16.0207 | 0.012686 | 1.2754 | -0.00062341 | 14.8336 | 0.0033879 | 1424.3382 | 34.9958 | 28.1667 | 0.009736 | 9295.598 | 3.4391
RCC-M3304、3306、3307 Z6CN 18-10 | 1240 | 1444.35 | 7.7694 | -0.00040345 | 213.4132 | -0.10057 | 0.29613 | 4.0295e-05 | 16.5294 | 0.012377 | 1.3189 | -0.00067695 | 14.2529 | 0.0034564 | 1089.5785 | 35.5238 | 28.462 | 0.010195 | 9013.527 | 3.6874
RCC-M3304、M3303 | 1238.34 | 1438.28 | 7.8167 | -0.00041938 | 209.8453 | -0.095399 | 0.29675 | 4.1246e-05 | 16.0148 | 0.012754 | 1.2844 | -0.00064368 | 15.1275 | 0.0032709 | 2351.4203 | 34.64 | 27.7064 | 0.010335 | 9274.192 | 3.5903
RCC-M Z2CN19-10 | 1300 | 1426.86 | 7.8199 | -0.00044095 | 203.8828 | -0.09112 | 0.29724 | 4.1772e-05 | 16.428 | 0.012861 | 1.3011 | -0.0006297 | 16.0934 | 0.0032282 | 2115.4616 | 34.0232 | 27.1805 | 0.010123 | 9990.114 | 3.2794
S44650（UNS） | 1505 | 1507.94 | 7.6861 | -0.0003641 | 232.0421 | -0.11958 | 0.2933 | 3.8966e-05 | 17.6942 | 0.011537 | 1.3324 | -0.00060734 | 11.5871 | 0.0036328 | 2118.7733 | 37.9971 | 11.0985 | 0.048471 | 8291.784 | 1.8143
S44660（UNS） | 1485 | 1500 | 7.6965 | -0.00036157 | 231.9615 | -0.11784 | 0.29407 | 3.8824e-05 | 17.8319 | 0.011693 | 1.3481 | -0.0006207 | 11.5303 | 0.0036113 | 2311.6245 | 37.8245 | 30.4512 | 0.0092109 | 6724.412 | 1.6686
SAF2304 | 1285 | 1447.27 | 7.6738 | -0.0003749 | 220.4085 | -0.10746 | 0.29513 | 3.8462e-05 | 17.99 | 0.01185 | 1.4089 | -0.00073321 | 12.652 | 0.0037154 | 485.1719 | 36.3247 | 29.6123 | 0.0091497 | 8856.019 | 3.4327
SS-920 | 1165 | 1345 | 7.7341 | -0.00049902 | 186.7645 | -0.071763 | 0.29951 | 3.8281e-05 | 14.8349 | 0.013879 | 1.2215 | -0.0005989 | 18.8748 | 0.0037714 | -14138.6006 | 30.2874 | 24.5521 | 0.010289 | 15770.878 | 7.7767
ST2LN | 1358.33 | 1429.66 | 7.8621 | -0.00046801 | 197.755 | -0.082482 | 0.29804 | 4.2617e-05 | 14.6935 | 0.012988 | 1.167 | -0.00051622 | 17.4171 | 0.0030549 | 2472.1474 | 32.9206 | 25.9093 | 0.01049 | 10551.969 | 2.8748
Y1Cr18Ni9 303 | 1090 | 1422.52 | 7.7656 | -0.00044667 | 200.0039 | -0.084499 | 0.2963 | 4.2808e-05 | 15.3999 | 0.012577 | 1.2718 | -0.00070351 | 17.2971 | 0.0029028 | 2263.2583 | 32.2721 | 25.7233 | 0.011984 | 9892.613 | 5.1445
Z2CND17-12(GBT 1220-1992) | 1175 | 1409.46 | 7.9 | -0.00044216 | 202.6629 | -0.085088 | 0.29857 | 4.1332e-05 | 15.3662 | 0.013537 | 1.2551 | -0.00062655 | 16.1833 | 0.0032164 | 3133.0185 | 32.867 | 26.6421 | 0.010167 | 9867.735 | 3.8757
Z6CND17-12(GBT 1220-1992) | 1200 | 1417.42 | 7.8812 | -0.00042979 | 206.836 | -0.088573 | 0.2977 | 4.0611e-05 | 15.0482 | 0.013158 | 1.2245 | -0.00060458 | 15.5582 | 0.0032504 | 2408.5594 | 33.5564 | 27.0817 | 0.010178 | 9654.187 | 3.7709

## 力学性能
合金牌号 | 试样及状态 | 拉UTS(MPa) | 拉伸YS(MPa) | 延伸率(%) | 硬度HV | 压缩强度/MPa | 腐蚀率/g.m-2.h-1 | 旋转弯曲疲劳性能（退火） | 高温蠕变强度σ1/1000/Mpa
1Cr17Ni7 | 固溶退火 | 520 | 205 | 40 | 200 | 82.3 | 2.5×10-5 | σ-1=226MPa（指定寿命107次）
1Cr18Ni9 | 退货钛棒 | 520 | 205 | 40 | 187 | 75.46
Y1Cr18Ni9 303 | GB1220-92 | 520 | 206 | 40 | 187 |  |  |  | 115(540°C)
Y1Cr18Ni9Se 303Se | GB1220-92 | 515 | 207 | 40 |  |  |  |  | 115(540°C)
0Cr18Ni9 | GB1220-92（热轧棒） | 520 | 208 | 40 | 187
00Cr19Ni10 | GB1220-92（热轧棒） | 480 | 209 | 40 | 187
0Cr19Ni9N | GB1220-92 | 550 | 210 | 35 | 217
00Cr19Ni10N | GB1220-92 | 550 | 211 | 40 | 217
0Cr19Ni10 | 锻压（150mm） | 485 | 212 | 40
1Cr18Ni12 | GB1220-92 | 480 | 213 | 40 | 187 |  |  |  | 131（538）
0Cr18Ni9Cu3 | GB1220-92固溶棒 | 480 | 214 | 40 | 187
00Cr18Ni15Si4(Nb) | 室温 | 530 | 215 | 45
0Cr18Ni10Ti | GB1220-92 | 520 | 216 | 40 | 187
0Cr18Ni11Nb | GB1220-92 | 520 | 217 | 40 | 187
0Cr25Ni20 | 退火（1030-1180°C） | 520 | 205 | 40 | 187 |  |  |  | 140(540°C)
00Cr25Ni20 | 固溶态 | 600 | 210 | 35
00Cr25Ni20Nb | 固溶态 | 600 | 210 | 35 | 187
0Cr17Ni12Mo2 | GB1220-92棒 | 520 | 205 | 40 | 187
00Cr17Ni14Mo2 |  | 480 | 177 | 40 | 90
0Cr17Ni12Mo2N | 固溶态 | 550 | 275 | 35 | 217 |  |  |  | 255.1（566°C）
00Cr17Ni13Mo2N | 固溶态 | 550 | 245 | 40 | 217 |  | 1.9855
00Cr17Ni14Mo2 | 挤压管 | 480 |  | 40
0Cr18Ni12Mo2Ti | GB1220-92 | 530 | 205 | 40 | 187 |  |  |  | 166.8（538°C）
SS-920 | 铸件 | 742 | 310 | 16.2
00Cr20Ni18Mo6CuN | 棒 | 650 | 300 | 35 | 210 |  | 0.02
0Cr19Ni13Mo3 | GB1220-92棒 | 583.1 | 274.4 | 50 | 160 |  |  |  | 172(540°C)
00Cr19Ni13Mo3 | GB1220-92 | 586 | 276 | 50 | 170
00Cr18Ni12Mo2Cu2 | GB1220-92 | 400 | 177 | 40 | 187 |  | 0.017（H2SO4）
00Cr25Ni22Mo2N | 固溶 | 540 | 295 | 40 |  |  | 1.4355（3%NaCl）
00Cr18Ni18Mo5 | 棒 | 490 | 300 | 30 | 75
00Cr20Ni25Mo4.5Cu | GB1220-92 | 480 | 206 | 30
1Cr17Ni5Mn6N | 固溶 | 758 | 379 | 52 | 87
1Cr18Ni5Mn8N | 1070 空冷 | 706 | 314 | 62.5 | 89
0Cr21Ni6Mn9N | GB1220-92（橫向） | 664 | 370 | 32
0Cr18Ni2Mn12N | φ10.2cm | 788 | 445 | 55
0Cr18Ni3Mn13N | 板材（固溶） | 788 | 466 | 50 | 95
00Cr22Ni13Mn5Mo2N | 退火棒（室温） | 830 | 448 | 46
0Cr17Ni9Mn8Si4N |  |  |  |  | 95
0Cr11Ti |  | 460 | 265 | 32 | 140
00Cr11Ti |  | 410 | 235 | 37 | 123
0Cr13Al | 2D退火 | 448 | 262 | 21 | 69
1Cr17 | GB1220-92 | 450 | 205 | 22
1Cr17Ti | GB1220-75 | 441 | 294 | 20 | 155
00Cr17Ti | Japan | 490 | 274
00Cr18Mo2Ti | Japan | 500 | 333 | 31 | 175
高纯Cr18Mo2Ti | Japan | 500 | 333 | 31 | 175
00Cr25Ni4Mo4Ti | GB1220-92 | 650 | 550 | 20 | 230
高纯Cr26Mo1 | 860°C ；水冷 | 449 | 346 | 25.8 | 163
高纯Cr30Mo2 | 棒材 | 617 | 461 | 32
高纯Cr29Mo4Ni2 | 棒（热作） | 480 | 380 | 20
1Cr13(GB 1220-92) | GB1220-92（棒） | 540 | 345 | 25 | 159
2Cr13 | GB1220-92 | 223 | 635 | 440 | 50
3Cr13 | GB1220-92 | 235 | 735 | 540 | 40
4Cr13 | 860°C ；退火 | 470 |  | 20
3Cr13Mo | c |  |  |  | 207
7Cr17 | 退火 | 725 | 415 | 20 | 95
8Cr17 | 退火 | 740 | 425 | 18 | 96
11Cr17 | 退火 | 760 | 450 | 14 | 97
9Cr18 | （800-920°C 退火） |  |  |  | 255
9Cr18Mo | （800-920°C 退火） |  |  |  | 269
9Cr18V | （800-920°C 退火） |  |  |  | 269
1Cr17Ni2 | GB1220-92 | 1080 |  | 10 | 39 |  |  |  | 137.3 (482°C)
00Cr13Ni5Mo | GB1220-92(正火、回火) | 686 | 540 | 15 | 240
SAF2304 | 钢管 | 690 | 450 | 25
LDX2101 | 冷轧板1mm | 700 | 480 | 38 | 225
1Cr21Ni5Ti | φ20棒材 | 678 | 469 | 28 | 135
00CrNi5Mo3Si2 |  | 630 | 440 | 25
00CrNi5Mo3Si2Nb |  | 720 | 460 | 35
3RF60 |  | 700 | 450 | 30