## 合金牌号
Solder Alloy, 焊料合金 | 100
牌号 | Sn | Ag | Al | Au | Bi | Cu | In | Ni | Pb | Sb | Zn | 杂质
Sn-37Pb | 64 | 0 | 0 | 0 | 0 | 0 | 0 | 0 | 36 | 0 | 0 | 0
| 62 | 0 | 0 | 0 | 0 | 0 | 0 | 0 | 38 | 0 | 0 | 0
Sn-3.5Ag | 96.1 | 3.4 | 0 | 0 | 0 | 0.5 | 0 | 0 | 0 | 0 | 0 | 0
| 95.5 | 3.6 | 0 | 0 | 0 | 0.9 | 0 | 0 | 0 | 0 | 0 | 0
Sn-2.5Ag-2Bi-1.5Sb | 94.3 | 2.4 | 0 | 0 | 1.9 | 0 | 0 | 0 | 0 | 1.4 | 0 | 0
| 93.7 | 2.6 | 0 | 0 | 2.1 | 0 | 0 | 0 | 0 | 1.6 | 0 | 0
Sn-2Ag-1.5Sb-29Pb | 68.7 | 1.9 | 0 | 0 | 0 | 0 | 0 | 0 | 28 | 1.4 | 0 | 0
| 66.3 | 2.1 | 0 | 0 | 0 | 0 | 0 | 0 | 30 | 1.6 | 0 | 0
Sn-2Ag-36Pb | 63.1 | 1.9 | 0 | 0 | 0 | 0 | 0 | 0 | 35 | 0 | 0 | 0
| 60.9 | 2.1 | 0 | 0 | 0 | 0 | 0 | 0 | 37 | 0 | 0 | 0
Sn-2Ag-46Bi-4Cu | 50.1 | 1.9 | 0 | 0 | 45 | 3 | 0 | 0 | 0 | 0 | 0 | 0
| 45.9 | 2.1 | 0 | 0 | 47 | 5 | 0 | 0 | 0 | 0 | 0 | 0
Sn-2Ag-56Bi-1.5Sb | 41.7 | 1.9 | 0 | 0 | 55 | 0 | 0 | 0 | 0 | 1.4 | 0 | 0
| 39.3 | 2.1 | 0 | 0 | 57 | 0 | 0 | 0 | 0 | 1.6 | 0 | 0
Sn-2Ag-9.8Bi-9.8In | 78.7 | 1.9 | 0 | 0 | 9.7 | 0 | 9.7 | 0 | 0 | 0 | 0 | 0
| 78.1 | 2.1 | 0 | 0 | 9.9 | 0 | 9.9 | 0 | 0 | 0 | 0 | 0
Sn-3Ag-1Bi-1Cu-1.5Sb | 93.9 | 2.9 | 0 | 0 | 0.9 | 0.9 | 0 | 0 | 0 | 1.4 | 0 | 0
| 93.1 | 3.1 | 0 | 0 | 1.1 | 1.1 | 0 | 0 | 0 | 1.6 | 0 | 0
Sn-3Ag-4Cu | 93.2 | 2.9 | 0 | 0 | 0 | 3.9 | 0 | 0 | 0 | 0 | 0 | 0
| 92.8 | 3.1 | 0 | 0 | 0 | 4.1 | 0 | 0 | 0 | 0 | 0 | 0
Sn-56Bi-2In | 43.1 | 0 | 0 | 0 | 55 | 0 | 1.9 | 0 | 0 | 0 | 0 | 0
| 40.9 | 0 | 0 | 0 | 57 | 0 | 2.1 | 0 | 0 | 0 | 0 | 0
Sn-58Bi | 43 | 0 | 0 | 0 | 57 | 0 | 0 | 0 | 0 | 0 | 0 | 0
| 41 | 0 | 0 | 0 | 59 | 0 | 0 | 0 | 0 | 0 | 0 | 0
Sn-5Sb | 95.1 | 0 | 0 | 0 | 0 | 0 | 0 | 0 | 0 | 4.9 | 0 | 0
| 94.9 | 0 | 0 | 0 | 0 | 0 | 0 | 0 | 0 | 5.1 | 0 | 0
Sn-35Pb | 66 | 0 | 0 | 0 | 0 | 0 | 0 | 0 | 34 | 0 | 0 | 0
| 64 | 0 | 0 | 0 | 0 | 0 | 0 | 0 | 36 | 0 | 0 | 0
Sn-40Pb | 61 | 0 | 0 | 0 | 0 | 0 | 0 | 0 | 39 | 0 | 0 | 0
| 59 | 0 | 0 | 0 | 0 | 0 | 0 | 0 | 41 | 0 | 0 | 0
Sn-45Pb | 56 | 0 | 0 | 0 | 0 | 0 | 0 | 0 | 44 | 0 | 0 | 0
| 54 | 0 | 0 | 0 | 0 | 0 | 0 | 0 | 46 | 0 | 0 | 0
Sn-50Pb | 51 | 0 | 0 | 0 | 0 | 0 | 0 | 0 | 49 | 0 | 0 | 0
| 49 | 0 | 0 | 0 | 0 | 0 | 0 | 0 | 51 | 0 | 0 | 0
Sn-55Pb | 46 | 0 | 0 | 0 | 0 | 0 | 0 | 0 | 54 | 0 | 0 | 0
| 44 | 0 | 0 | 0 | 0 | 0 | 0 | 0 | 56 | 0 | 0 | 0
Sn-60Pb | 41 | 0 | 0 | 0 | 0 | 0 | 0 | 0 | 59 | 0 | 0 | 0
| 39 | 0 | 0 | 0 | 0 | 0 | 0 | 0 | 61 | 0 | 0 | 0
Sn-65Pb | 36 | 0 | 0 | 0 | 0 | 0 | 0 | 0 | 64 | 0 | 0 | 0
| 34 | 0 | 0 | 0 | 0 | 0 | 0 | 0 | 66 | 0 | 0 | 0
Sn-70Pb | 31 | 0 | 0 | 0 | 0 | 0 | 0 | 0 | 69 | 0 | 0 | 0
| 29 | 0 | 0 | 0 | 0 | 0 | 0 | 0 | 71 | 0 | 0 | 0
Sn-80Pb | 21 | 0 | 0 | 0 | 0 | 0 | 0 | 0 | 79 | 0 | 0 | 0
| 19 | 0 | 0 | 0 | 0 | 0 | 0 | 0 | 81 | 0 | 0 | 0
Sn-90Pb | 11 | 0 | 0 | 0 | 0 | 0 | 0 | 0 | 89 | 0 | 0 | 0
| 9 | 0 | 0 | 0 | 0 | 0 | 0 | 0 | 91 | 0 | 0 | 0
Sn-95Pb | 6 | 0 | 0 | 0 | 0 | 0 | 0 | 0 | 94 | 0 | 0 | 0
| 4 | 0 | 0 | 0 | 0 | 0 | 0 | 0 | 96 | 0 | 0 | 0
Sn-35Pb-2Ag | 64 | 1.5 | 0 | 0 | 0 | 0 | 0 | 0 | 34.5 | 0 | 0 | 0
| 62 | 2.5 | 0 | 0 | 0 | 0 | 0 | 0 | 35.5 | 0 | 0 | 0
HL601 | 17 | 0 | 0 | 0 | 0 | 0 | 0 | 0 | 81 | 2 | 0 | 0
| 18 | 0 | 0 | 0 | 0 | 0 | 0 | 0 | 79.5 | 2.5 | 0 | 0
HL602 | 29 | 0 | 0 | 0 | 0 | 0 | 0 | 0 | 69.5 | 1.5 | 0 | 0
| 30 | 0 | 0 | 0 | 0 | 0 | 0 | 0 | 68 | 2 | 0 | 0
HL603 | 39 | 0 | 0 | 0 | 0 | 0 | 0 | 0 | 59.5 | 1.5 | 0 | 0
| 41 | 0 | 0 | 0 | 0 | 0 | 0 | 0 | 57 | 2 | 0 | 0
HL604 | 89 | 0 | 0 | 0 | 0 | 0 | 0 | 0 | 11 | 0 | 0 | 0
| 91 | 0 | 0 | 0 | 0 | 0 | 0 | 0 | 9 | 0 | 0 | 0
HL605 | 95 | 5 | 0 | 0 | 0 | 0 | 0 | 0 | 0 | 0 | 0 | 0
| 94 | 6 | 0 | 0 | 0 | 0 | 0 | 0 | 0 | 0 | 0 | 0
Sn-5Sb | 96 | 0 | 0 | 0 | 0 | 0 | 0 | 0 | 0 | 4 | 0 | 0
| 94 | 0 | 0 | 0 | 0 | 0 | 0 | 0 | 0 | 6 | 0 | 0
HLAg-97Pb | 0 | 2 | 0 | 0 | 0 | 0 | 0 | 0 | 98 | 0 | 0 | 0
| 0 | 4 | 0 | 0 | 0 | 0 | 0 | 0 | 96 | 0 | 0 | 0
HLAg-92Pb | 5.2 | 2.2 | 0 | 0 | 0 | 0 | 0 | 0 | 92.6 | 0 | 0 | 0
| 5.8 | 2.8 | 0 | 0 | 0 | 0 | 0 | 0 | 91.4 | 0 | 0 | 0
HLAg-83Pb | 14 | 0.7 | 0 | 0 | 0 | 0 | 0 | 0 | 85.3 | 0 | 0 | 0
| 16 | 2.3 | 0 | 0 | 0 | 0 | 0 | 0 | 81.7 | 0 | 0 | 0
HL501 | 38 | 0 | 0 | 0 | 0 | 1.5 | 0 | 0 | 0 | 0 | 60.5 | 0
| 42 | 0 | 0 | 0 | 0 | 2.5 | 0 | 0 | 0 | 0 | 55.5 | 0
HL505 | 0 | 0 | 25 | 0 | 0 | 0 | 0 | 0 | 0 | 0 | 75 | 0
| 0 | 0 | 30 | 0 | 0 | 0 | 0 | 0 | 0 | 0 | 70 | 0
Ag-26Cu-Zn,HL307 | 0 | 69 | 0 | 0 | 0 | 25 | 0 | 0 | 0 | 0 | 6 | 0
| 0 | 71 | 0 | 0 | 0 | 27 | 0 | 0 | 0 | 0 | 2 | 0
Ag-20Cu-Zn,HL306 | 0 | 64 | 0 | 0 | 0 | 19 | 0 | 0 | 0 | 0 | 17 | 0
| 0 | 66 | 0 | 0 | 0 | 21 | 0 | 0 | 0 | 0 | 13 | 0
Ag-50Cu-Zn,HL304 | 0 | 49 | 0 | 0 | 0 | 33 | 0 | 0 | 0 | 0 | 18 | 0
| 0 | 51 | 0 | 0 | 0 | 35 | 0 | 0 | 0 | 0 | 14 | 0
Ag-30Cu-Zn,HL303 | 0 | 44 | 0 | 0 | 0 | 29 | 0 | 0 | 0 | 0 | 27 | 0
| 0 | 46 | 0 | 0 | 0 | 31 | 0 | 0 | 0 | 0 | 23 | 0
Ag-40Cu-Zn,HL302 | 0 | 24 | 0 | 0 | 0 | 39 | 0 | 0 | 0 | 0 | 37 | 0
| 0 | 26 | 0 | 0 | 0 | 41 | 0 | 0 | 0 | 0 | 33 | 0
Ag-53Cu-Zn,HL301 | 0 | 9 | 0 | 0 | 0 | 52 | 0 | 0 | 0 | 0 | 39 | 0
| 0 | 11 | 0 | 0 | 0 | 54 | 0 | 0 | 0 | 0 | 35 | 0
H62 | 0 | 0 | 0 | 0 | 0 | 60.5 | 0 | 0 | 0 | 0 | 39.5 | 0
| 0 | 0 | 0 | 0 | 0 | 63.5 | 0 | 0 | 0 | 0 | 36.5 | 0
Cu-20Sn | 19 | 0 | 0 | 0 | 0 | 81 | 0 | 0 | 0 | 0 | 0 | 0
| 21 | 0 | 0 | 0 | 0 | 79 | 0 | 0 | 0 | 0 | 0 | 0
Cu-20Sn-Ni | 19 | 0 | 0 | 0 | 0 | 79.1 | 0 | 1.9 | 0 | 0 | 0 | 0
| 21 | 0 | 0 | 0 | 0 | 76.9 | 0 | 2.1 | 0 | 0 | 0 | 0
B-Ag-28Cu | 0 | 71 | 0 | 0 | 0 | 29 | 0 | 0 | 0 | 0 | 0 | 0
| 0 | 73 | 0 | 0 | 0 | 27 | 0 | 0 | 0 | 0 | 0 | 0
B-Ag-5Al | 0 | 95.5 | 4.5 | 0 | 0 | 0 | 0 | 0 | 0 | 0 | 0 | 0
| 0 | 94.5 | 5.5 | 0 | 0 | 0 | 0 | 0 | 0 | 0 | 0 | 0
B-Ag-41Cu-34Zn | 0 | 24 | 0 | 0 | 0 | 40 | 0 | 0 | 0 | 0 | 35 | 0
| 0 | 26 | 0 | 0 | 0 | 42 | 0 | 0 | 0 | 0 | 33 | 0
B-Ag-30Cu-25Zn | 0 | 44 | 0 | 0 | 0 | 29 | 0 | 0 | 0 | 0 | 27 | 0
| 0 | 46 | 0 | 0 | 0 | 31 | 0 | 0 | 0 | 0 | 23 | 0
B-Ag-34Cu-16Zn | 0 | 49 | 0 | 0 | 0 | 33 | 0 | 0 | 0 | 0 | 18 | 0
| 0 | 51 | 0 | 0 | 0 | 35 | 0 | 0 | 0 | 0 | 14 | 0
B-Ag-30Cu-10Sn | 9.5 | 59 | 0 | 0 | 0 | 31.5 | 0 | 0 | 0 | 0 | 0 | 0
| 10.5 | 61 | 0 | 0 | 0 | 28.5 | 0 | 0 | 0 | 0 | 0 | 0
B-Ag-36Cu-27Zn-3Sn | 2.5 | 33 | 0 | 0 | 0 | 35 | 0 | 0 | 0 | 0 | 29.5 | 0
| 3.5 | 35 | 0 | 0 | 0 | 37 | 0 | 0 | 0 | 0 | 24.5 | 0
B-Ag-22Cu-17Zn-5Sn | 4.5 | 55 | 21 | 0 | 0 | 0 | 0 | 0 | 0 | 0 | 19.5 | 0
| 5.5 | 57 | 23 | 0 | 0 | 0 | 0 | 0 | 0 | 0 | 14.5 | 0
B-Ag-30Cu-25Zn-5In | 0 | 39 | 0 | 0 | 0 | 29 | 4.5 | 0 | 0 | 0 | 27.5 | 0
| 0 | 41 | 0 | 0 | 0 | 31 | 5.5 | 0 | 0 | 0 | 22.5 | 0
B-Ag-35Cu-30Zn-1In | 0 | 33 | 0 | 0 | 0 | 34 | 0.8 | 0 | 0 | 0 | 32.2 | 0
| 0 | 35 | 0 | 0 | 0 | 36 | 1.2 | 0 | 0 | 0 | 27.8 | 0
B-Ag-38Cu-27Zn-5In | 0 | 29 | 0 | 0 | 0 | 37 | 4.5 | 0 | 0 | 0 | 29.5 | 0
| 0 | 31 | 0 | 0 | 0 | 39 | 5.5 | 0 | 0 | 0 | 24.5 | 0
BAg-4 | 0 | 39 | 0 | 0 | 0 | 29 | 0 | 1.5 | 0 | 0 | 30.5 | 0
| 0 | 41 | 0 | 0 | 0 | 31 | 0 | 2.5 | 0 | 0 | 25.5 | 0
BAg-5 | 0 | 44 | 0 | 0 | 0 | 29 | 0 | 0 | 0 | 0 | 27 | 0
| 0 | 46 | 0 | 0 | 0 | 31 | 0 | 0 | 0 | 0 | 23 | 0
BAg-6 | 0 | 49 | 0 | 0 | 0 | 33 | 0 | 0 | 0 | 0 | 18 | 0
| 0 | 51 | 0 | 0 | 0 | 35 | 0 | 0 | 0 | 0 | 14 | 0
BAg-7 | 4.5 | 55 | 0 | 0 | 0 | 21 | 0 | 0 | 0 | 0 | 19.5 | 0
| 5.5 | 57 | 0 | 0 | 0 | 23 | 0 | 0 | 0 | 0 | 14.5 | 0
BAg-8 | 0 | 71 | 0 | 0 | 0 | 29 | 0 | 0 | 0 | 0 | 0 | 0
| 0 | 73 | 0 | 0 | 0 | 27 | 0 | 0 | 0 | 0 | 0 | 0
BAg-9 | 0 | 64 | 0 | 0 | 0 | 19 | 0 | 0 | 0 | 0 | 17 | 0
| 0 | 66 | 0 | 0 | 0 | 21 | 0 | 0 | 0 | 0 | 13 | 0
BAg-10 | 0 | 69 | 0 | 0 | 0 | 19 | 0 | 0 | 0 | 0 | 12 | 0
| 0 | 71 | 0 | 0 | 0 | 21 | 0 | 0 | 0 | 0 | 8 | 0
BAg-13 | 0 | 53 | 0 | 0 | 0 | 43 | 0 | 0 | 0 | 0 | 4 | 0
| 0 | 55 | 0 | 0 | 0 | 39 | 0 | 0 | 0 | 0 | 6 | 0
BAg-13a | 0 | 53 | 0 | 0 | 0 | 45.5 | 0 | 1.5 | 0 | 0 | 0 | 0
| 0 | 55 | 0 | 0 | 0 | 42.5 | 0 | 2.5 | 0 | 0 | 0 | 0
BAg-18 | 9.5 | 59 | 0 | 0 | 0 | 31.5 | 0 | 0 | 0 | 0 | 0 | 0
| 10.5 | 61 | 0 | 0 | 0 | 28.5 | 0 | 0 | 0 | 0 | 0 | 0
BAg-20 | 0 | 29 | 0 | 0 | 0 | 37 | 0 | 0 | 0 | 0 | 34 | 0
| 0 | 31 | 0 | 0 | 0 | 39 | 0 | 0 | 0 | 0 | 30 | 0
BAg-21 | 5 | 64 | 0 | 0 | 0 | 29 | 0 | 2 | 0 | 0 | 0 | 0
| 7 | 62 | 0 | 0 | 0 | 28 | 0 | 3 | 0 | 0 | 0 | 0
BAg-24 | 0 | 49 | 0 | 0 | 0 | 19 | 0 | 1.5 | 0 | 0 | 30.5 | 0
| 0 | 51 | 0 | 0 | 0 | 21 | 0 | 2.5 | 0 | 0 | 26.5 | 0
BAg-28 | 1.5 | 39 | 0 | 0 | 0 | 29 | 0 | 0 | 0 | 0 | 30.5 | 0
| 2.5 | 41 | 0 | 0 | 0 | 31 | 0 | 0 | 0 | 0 | 25.5 | 0
BAg-34 | 1.5 | 37 | 0 | 0 | 0 | 31 | 0 | 0 | 0 | 0 | 30.5 | 0
| 2.5 | 39 | 0 | 0 | 0 | 33 | 0 | 0 | 0 | 0 | 25.5 | 0
BAu-1 | 0 | 0 | 0 | 37 | 0 | 63 | 0 | 0 | 0 | 0 | 0 | 0
| 0 | 0 | 0 | 38 | 0 | 62 | 0 | 0 | 0 | 0 | 0 | 0
BAu-2 | 0 | 0 | 0 | 79.5 | 0 | 20.5 | 0 | 0 | 0 | 0 | 0 | 0
| 0 | 0 | 0 | 80.5 | 0 | 19.5 | 0 | 0 | 0 | 0 | 0 | 0
BAu-3 | 0 | 0 | 0 | 34.5 | 0 | 63 | 0 | 2.5 | 0 | 0 | 0 | 0
| 0 | 0 | 0 | 35.5 | 0 | 61 | 0 | 3.5 | 0 | 0 | 0 | 0
BAu-4 | 0 | 0 | 0 | 81.5 | 0 | 0 | 0 | 18.5 | 0 | 0 | 0 | 0
| 0 | 0 | 0 | 82.5 | 0 | 0 | 0 | 17.5 | 0 | 0 | 0 | 0
Sn-1.2Ag-0.5Cu-0.05Ni | 98.46 | 1.1 | 0 | 0 | 0 | 0.4 | 0 | 0.04 | 0 | 0 | 0 | 0
| 98.14 | 1.3 | 0 | 0 | 0 | 0.5 | 0 | 0.06 | 0 | 0 | 0 | 0
BAg-21.5Cu-27Zn-Ni | 0 | 51.2 | 0 | 0 | 0 | 20.5 | 0 | 0.3 | 0 | 0 | 28 | 0
| 0 | 50.85 | 0 | 0 | 0 | 22.5 | 0 | 0.65 | 0 | 0 | 26 | 0
BAg-25Cu-30.5Zn-Ni | 0 | 43.2 | 0 | 0 | 0 | 24 | 0 | 1.3 | 0 | 0 | 31.5 | 0
| 0 | 42.85 | 0 | 0 | 0 | 26 | 0 | 1.65 | 0 | 0 | 29.5 | 0
HL322 | 2.5 | 41 | 0 | 0 | 0 | 24 | 0 | 1.1 | 0 | 0 | 31.4 | 0
| 3.3 | 39 | 0 | 0 | 0 | 26 | 0 | 1.7 | 0 | 0 | 30 | 0
HL324 | 0.5 | 51 | 0 | 0 | 0 | 20.2 | 0 | 0.3 | 0 | 0 | 28 | 0
| 1.3 | 49 | 0 | 0 | 0 | 23 | 0 | 0.7 | 0 | 0 | 26 | 0
BAg-24Cu-In | 0 | 62.8 | 0 | 0 | 0 | 23.2 | 14 | 0 | 0 | 0 | 0 | 0
| 0 | 59.2 | 0 | 0 | 0 | 24.8 | 16 | 0 | 0 | 0 | 0 | 0
BAg-27Cu-In | 0 | 64.8 | 0 | 0 | 0 | 26.2 | 9 | 0 | 0 | 0 | 0 | 0
| 0 | 61.2 | 0 | 0 | 0 | 27.8 | 11 | 0 | 0 | 0 | 0 | 0
BAg-30Cu-In | 0 | 61.8 | 0 | 0 | 0 | 29.2 | 9 | 0 | 0 | 0 | 0 | 0
| 0 | 58.2 | 0 | 0 | 0 | 30.8 | 11 | 0 | 0 | 0 | 0 | 0
BAg-31Cu-10Sn | 9.2 | 60.6 | 0 | 0 | 0 | 30.2 | 0 | 0 | 0 | 0 | 0 | 0
| 10.8 | 57.4 | 0 | 0 | 0 | 31.8 | 0 | 0 | 0 | 0 | 0 | 0
HLCu-64Zn,HL101 | 0 | 0 | 0 | 0 | 0 | 34 | 0 | 0 | 0 | 0 | 66 | 0
| 0 | 0 | 0 | 0 | 0 | 38 | 0 | 0 | 0 | 0 | 62 | 0
HLCu-52Zn,HL102 | 0 | 0 | 0 | 0 | 0 | 46 | 0 | 0 | 0 | 0 | 54 | 0
| 0 | 0 | 0 | 0 | 0 | 50 | 0 | 0 | 0 | 0 | 50 | 0
BCu-46Zn,HL103 | 0 | 0 | 0 | 0 | 0 | 52 | 0 | 0 | 0 | 0 | 48 | 0
| 0 | 0 | 0 | 0 | 0 | 56 | 0 | 0 | 0 | 0 | 44 | 0
BCu-39Zn-1Sn | 0.8 | 0 | 0 | 0 | 0 | 59 | 0 | 0 | 0 | 0 | 40.2 | 0
| 1.2 | 0 | 0 | 0 | 0 | 61 | 0 | 0 | 0 | 0 | 37.8 | 0
BCu-41Zn-1Sn | 0.8 | 0 | 0 | 0 | 0 | 57 | 0 | 0 | 0 | 0 | 42.2 | 0
| 1.2 | 0 | 0 | 0 | 0 | 59 | 0 | 0 | 0 | 0 | 39.8 | 0
Bcu-42Zn-10Ni | 0 | 0 | 0 | 0 | 0 | 46 | 0 | 9 | 0 | 0 | 45 | 0
| 0 | 0 | 0 | 0 | 0 | 50 | 0 | 11 | 0 | 0 | 39 | 0
S-Sn-39Pb-1Sb | 61.2 | 0 | 0 | 0 | 0 | 0 | 0 | 0 | 38 | 0.8 | 0 | 0
| 58.8 | 0 | 0 | 0 | 0 | 0 | 0 | 0 | 40 | 1.2 | 0 | 0
S-Pb-18Sn-2Sb | 17 | 0 | 0 | 0 | 0 | 0 | 0 | 0 | 81.2 | 1.8 | 0 | 0
| 19 | 0 | 0 | 0 | 0 | 0 | 0 | 0 | 78.8 | 2.2 | 0 | 0
S-Pb-30Sn-2Sb | 29 | 0 | 0 | 0 | 0 | 0 | 0 | 0 | 69.2 | 1.8 | 0 | 0
| 31 | 0 | 0 | 0 | 0 | 0 | 0 | 0 | 66.8 | 2.2 | 0 | 0
S-Pb-40Sn-2Sb | 39 | 0 | 0 | 0 | 0 | 0 | 0 | 0 | 59.2 | 1.8 | 0 | 0
| 41 | 0 | 0 | 0 | 0 | 0 | 0 | 0 | 56.8 | 2.2 | 0 | 0
S-Sn-39.2Pb | 60.4 | 0 | 0 | 0 | 0 | 0 | 0 | 0 | 39 | 0.6 | 0 | 0
| 59.6 | 0 | 0 | 0 | 0 | 0 | 0 | 0 | 39.4 | 1 | 0 | 0
S-Sn-49.2Pb-0.8Sb | 50.4 | 0 | 0 | 0 | 0 | 0 | 0 | 0 | 49 | 0.6 | 0 | 0
| 49.6 | 0 | 0 | 0 | 0 | 0 | 0 | 0 | 49.4 | 1 | 0 | 0
S-Pb-1.5Sn-5.5Ag | 1.3 | 5 | 0 | 0 | 0 | 0 | 0 | 0 | 93.7 | 0 | 0 | 0
| 1.7 | 6 | 0 | 0 | 0 | 0 | 0 | 0 | 92.3 | 0 | 0 | 0
S-Pb-1Sn-1.5Ag | 0.8 | 1.4 | 0 | 0 | 0 | 0 | 0 | 0 | 97.8 | 0 | 0 | 0
| 1.2 | 1.6 | 0 | 0 | 0 | 0 | 0 | 0 | 97.2 | 0 | 0 | 0
S-Pb-8Sn-2Ag | 7 | 1.8 | 0 | 0 | 0 | 0 | 0 | 0 | 91.2 | 0 | 0 | 0
| 9 | 2.2 | 0 | 0 | 0 | 0 | 0 | 0 | 88.8 | 0 | 0 | 0
Sn-2Ag-7.5Bi-0.5Cu | 90.8 | 1.8 | 0 | 0 | 7 | 0.4 | 0 | 0 | 0 | 0 | 0 | 0
| 89.2 | 2.2 | 0 | 0 | 8 | 0.6 | 0 | 0 | 0 | 0 | 0 | 0

## 热物理性能
–热物理性能：相图（图片）、熔点、密度、热膨胀系数、热导率、模量
Aluminium Alloy, 铝合金
牌号 | 熔点(固) | 熔点(液) | 密度(25C拟合) | 密度斜率 | 模量(25C) | 模量斜率 | 泊松比(25C) | 泊松比斜率 | 热导率(25C) | 热导率斜率 | 电导率(25C) | 电导率(2D data) | 热膨胀(CTE 25C) | CTE斜率 | 热晗(25C) | 热晗斜率 | 热容(25C) | 热容斜率 | 潜热(J/mole) | 体积收缩率(%)
Cu-20Sn | 721.13 | 800 | 8.7864 | -0.000551 | 123.8923 | -0.080484 | 0.3504 | 5.4844e-05 | 87.0888 | 0.05024 | 10.1896 | -0.0087629 | 17.1437 | 0.006383 | -3472.3506 | 27.4856 | 20.0272 | 0.028465 | 3151.002 | 1.9549
HL501 | 200 | 395 | 7.2401 | -0.00067119 | 11.0587 | -0.016286 | 0.13884 | 6.6455e-05 | 73.3179 | -0.027802 | 9.665 | -0.022887 | 24.6643 | 0.031728 | -584.618 | 28.937 | -0.28106 | 0.45915 | 7418.053 | 4.3387
HL601 | 174.81 | 259.78 | 10.0821 | -0.00085294 | 26.1061 | -0.051308 | 0.41372 | 2.3623e-05 | 35.8624 | -0.017842 | 4.767 | -0.012318 | 24.862 | 0.021331 | 1384.5654 | 28.9685 | 18.8378 | 0.17644 | 4436.617 | 2.6118
HL602 | 180.66 | 237.05 | 9.5349 | -0.00082887 | 30.9504 | -0.06722 | 0.40199 | 4.4194e-05 | 39.5079 | -0.025019 | 5.2292 | -0.013739 | 23.4621 | 0.031617 | 1280.8388 | 30.2846 | 10.1528 | 0.33612 | 3609.753 | 1.72
HL603 | 180.66 | 215.74 | 9.0807 | -0.00082357 | 34.9286 | -0.079547 | 0.39144 | 7.2057e-05 | 43.0178 | -0.032157 | 5.6839 | -0.01534 | 21.974 | 0.045705 | 1128.1808 | 31.8998 | -0.1252 | 0.53659 | 2412.929 | 1.0315
HL604 | 183 | 216.5 | 7.6017 | -0.00056704 | 49.2482 | -0.1066 | 0.3643 | 2.6957e-05 | 62.2979 | -0.041584 | 8.2446 | -0.021852 | 21.1149 | 0.021723 | 381.343 | 29.7139 | 17.6382 | 0.19849 | 5443.823 | 2.7235
HL605 | 220.53 | 260 | 7.4827 | -0.00066814 | 54.2056 | -0.11688 | 0.35467 | 9.1247e-05 | 64.9559 | -0.041956 | 8.4705 | -0.020615 | 18.4875 | 0.049333 | -593.9307 | 33.4283 | -11.3334 | 0.60545 | 552.049 | 0.54058
HLAg-83Pb | 177.46 | 285 | 10.3347 | -0.00087927 | 25.1421 | -0.04645 | 0.41841 | 1.5522e-05 | 37.3697 | -0.019101 | 4.963 | -0.012786 | 25.5513 | 0.018317 | 1468.4235 | 28.5228 | 21.139 | 0.12446 | 4556.6 | 3.0895
HLAg-92Pb | 235 | 345 | 10.9546 | -0.00095356 | 19.972 | -0.029407 | 0.43079 | 8.3328e-07 | 36.1856 | -0.014663 | 4.7271 | -0.010646 | 26.9735 | 0.010423 | 665.2651 | 28.009 | 26.0733 | 0.020738 | 5424.432 | 3.9022
Sn-1.2Ag-0.5Cu-0.05Ni | 216.5 | 224.96 | 7.3588 | -0.00056012 | 53.5101 | -0.11448 | 0.35784 | 3.5155e-05 | 65.0468 | -0.036512 | 8.5196 | -0.020556 | 20.2895 | 0.02395 | -391.5174 | 30.4808 | -11.1371 | 0.60342 | 4701.913 | 2.1581
Sn-2.5Ag-2Bi-1.5Sb | 175 | 224.51 | 7.3983 | -0.0004615 | 51.7469 | -0.089616 | 0.35937 | 1.6371e-06 | 62.5152 | -0.032209 | 8.3203 | -0.021732 | 20.0822 | 0.0088832 | 534.841 | 28.6066 | 25.6642 | 0.04499 | 6804.595 | 3.4272
Sn-2Ag-1.5Sb-29Pb | 170.91 | 184.16 | 8.2146 | -0.00060274 | 43.0273 | -0.085787 | 0.37604 | 1.3718e-05 | 52.5146 | -0.029786 | 6.9843 | -0.018483 | 22.1386 | 0.015512 | 1159.7193 | 28.771 | -6.2048 | 0.70049 | 5923.593 | 2.6403
Sn-2Ag-36Pb | 177.46 | 177.95 | 8.4634 | -0.00086331 | 41.7912 | -0.099893 | 0.37543 | 0.00012912 | 52.2914 | -0.047097 | 6.9047 | -0.019472 | 19.2178 | 0.081544 | 649.7443 | 35.2633 | -18.4073 | 0.92181 | 139.803 | 0.0114
Sn-2Ag-46Bi-4Cu | 137.99 | 400 | 8.4994 | 8.1795e-05 | 50.0506 | -0.13775 | 0.33935 | 0.00024199 | 22.4644 | -0.0093992 | 3.0263 | -0.0083803 | 17.3371 | -0.14043 | -866.1763 | 38.304 | -31.3883 | 1.5846 | 2522.559 | 3.4154
Sn-2Ag-56Bi-1.5Sb | 139.98 | 235 | 8.5909 | 0.00013212 | 45.2256 | -0.12621 | 0.33529 | 0.00026751 | 18.2721 | -0.0092571 | 2.4606 | -0.006978 | 18.0653 | -0.15587 | 127.1735 | 41.0243 | -100.9931 | 3.3336 | 2030.862 | 1.0763
Sn-2Ag-7.5Bi-0.5Cu | 137.99 | 209.83 | 7.5293 | -0.00039595 | 51.6119 | -0.097859 | 0.35796 | 1.6341e-05 | 58.1704 | -0.030706 | 7.8207 | -0.022132 | 18.2033 | -0.0025174 | 1.3125 | 0.23668 | 0.17565 | 0.0013525 | 57.51 | 3.0704
Sn-2Ag-9.8Bi-9.8In | 75 | 191.93 | 7.5006 | -0.00042174 | 45.999 | -0.08168 | 0.36767 | 7.171e-06 | 62.4551 | -0.038304 | 8.5142 | -0.028939 | 18.1434 | 0.0068657 | 704.8662 | 27.9562 | 14.8576 | 0.70974 | 6321.225 | 2.2494
Sn-3.5Ag | 220.53 | 220.7 | 7.4172 | -0.00066512 | 53.6861 | -0.11697 | 0.35443 | 9.2124e-05 | 65.6099 | -0.044425 | 8.5529 | -0.020988 | 18.5143 | 0.049783 | -500.2721 | 33.6057 | -42.168 | 1.0808 | 113.415 | 0.05309
Sn-35Pb-2Ag | 177.46 | 190 | 8.4268 | -0.00084792 | 42.3554 | -0.10119 | 0.37473 | 0.0001243 | 52.7355 | -0.0468 | 6.9645 | -0.019581 | 19.2809 | 0.078674 | 603.4552 | 34.9569 | -18.325 | 0.92009 | 504.72 | 0.26267
Sn-35Pb | 183 | 185.59 | 8.3532 | -0.00081233 | 41.882 | -0.099446 | 0.37493 | 0.00011316 | 53.2028 | -0.049651 | 7.0088 | -0.019708 | 19.835 | 0.067338 | 855.9059 | 34.165 | -14.1893 | 0.81227 | 569.554 | 0.26768
Sn-37Pb | 183 | 183.48 | 8.4198 | -0.00083569 | 41.2304 | -0.097749 | 0.37587 | 0.00012081 | 52.4585 | -0.049671 | 6.9091 | -0.019485 | 19.716 | 0.071477 | 892.3933 | 34.5804 | -22.2591 | 0.96826 | 108.355 | 0.05066
Sn-3Ag-1Bi-1Cu-1.5Sb | 200 | 218.69 | 7.4168 | -0.00047997 | 52.9618 | -0.092205 | 0.35939 | 2.1671e-06 | 61.5776 | -0.027429 | 8.1368 | -0.019828 | 20.4778 | 0.0083301 | 1.5603 | 0.24268 | 0.21113 | 0.00044145 | 61.587 | 3.2987
Sn-3Ag-4Cu | 216.06 | 340 | 7.4678 | -0.0006515 | 57.1414 | -0.12091 | 0.3545 | 8.7009e-05 | 61.983 | -0.033586 | 8.1082 | -0.019377 | 18.5942 | 0.046948 | -1355.807 | 32.9018 | -10.7289 | 0.60913 | 2369.359 | 1.7688
Sn-40Pb | 183 | 189.54 | 8.52 | -0.00084191 | 40.2533 | -0.095206 | 0.37812 | 0.00011651 | 51.2663 | -0.047908 | 6.7535 | -0.018995 | 19.9962 | 0.069289 | 991.9766 | 34.3496 | -13.1619 | 0.79187 | 230.972 | 0.14771
Sn-45Pb | 183 | 201.22 | 8.6925 | -0.00084333 | 38.6134 | -0.090939 | 0.38225 | 0.00010443 | 49.3104 | -0.044474 | 6.4994 | -0.01815 | 20.6156 | 0.06301 | 8.0487 | 0.22527 | -0.045549 | 0.0045136 | 4.657 | 0.43355
Sn-50Pb | 183 | 211.63 | 8.8728 | -0.00084484 | 36.9559 | -0.08659 | 0.38654 | 9.214e-05 | 47.4321 | -0.041098 | 6.2555 | -0.017333 | 21.2525 | 0.056655 | 1338.6921 | 33.0135 | -5.0449 | 0.63365 | 1145.57 | 0.71594
Sn-55Pb | 183 | 221.21 | 9.0614 | -0.00084643 | 35.274 | -0.082058 | 0.39101 | 7.9636e-05 | 45.6314 | -0.037771 | 6.0219 | -0.016542 | 21.9074 | 0.050229 | 1501.8082 | 32.3196 | -0.84118 | 0.55168 | 1601.064 | 0.999
Sn-56Bi-2In | 75.77 | 135.1 | 8.5288 | -0.00028614 | 41.3807 | -0.064615 | 0.348 | 1.1649e-05 | 21.1513 | -0.020246 | 2.8811 | -0.010571 | 10.9173 | 0.0051854 | 1171.5905 | 27.3213 | 24.1038 | 0.14854 | 7554.371 | 2.9344
Sn-58Bi | 139.11 | 144.25 | 8.5785 | 0.00019916 | 44.3551 | -0.12363 | 0.33469 | 0.00028618 | 19.236 | -0.01171 | 2.5872 | -0.007501 | 18.0096 | -0.17399 | 456.0023 | 42.0078 | -47.4512 | 2.026 | 420.128 | 0.25387
Sn-5Sb | 245 | 245.48 | 7.2789 | -0.00058916 | 53.1564 | -0.11096 | 0.35316 | 7.0929e-05 | 58.8749 | -0.042825 | 7.6113 | -0.018236 | 18.8678 | 0.032351 | 1696.4136 | 31.5859 | -67.2066 | 1.2884 | 712.09 | 0.40301
Sn-60Pb | 183 | 230.38 | 9.259 | -0.0008483 | 33.5539 | -0.077179 | 0.39566 | 6.7006e-05 | 43.9054 | -0.034485 | 5.7981 | -0.015777 | 22.5805 | 0.043756 | 10.5573 | 0.19193 | 0.053028 | 0.0023049 | 12.775 | 1.2874
Sn-65Pb | 183 | 239.55 | 9.4666 | -0.00085072 | 31.7723 | -0.071724 | 0.40051 | 5.4352e-05 | 42.251 | -0.031234 | 5.5838 | -0.015035 | 23.2704 | 0.037297 | 1788.595 | 30.8894 | 7.7876 | 0.38335 | 2489.382 | 1.5856
Sn-70Pb | 183 | 249.12 | 9.6854 | -0.00085426 | 29.8996 | -0.065442 | 0.40558 | 4.1806e-05 | 40.6668 | -0.028025 | 5.3788 | -0.014317 | 23.9743 | 0.030947 | 1894.3336 | 30.1676 | 12.1166 | 0.29884 | 2910.411 | 1.8987
Sn-80Pb | 183 | 270.91 | 10.1644 | -0.00086922 | 25.748 | -0.049841 | 0.41637 | 1.8641e-05 | 37.7555 | -0.021891 | 5.0021 | -0.012975 | 25.4001 | 0.01932 | 1933.0418 | 28.7968 | 20.2342 | 0.14014 | 3664.549 | 2.5935
Sn-90Pb | 183 | 297.91 | 10.7238 | -0.00091115 | 20.8976 | -0.032748 | 0.42818 | 2.9811e-06 | 35.5856 | -0.016761 | 4.7215 | -0.01192 | 26.7676 | 0.011687 | 7.3231 | 0.14274 | 0.13578 | 0.00010141 | 21.864 | 3.4516
Sn-95Pb | 280 | 313.7 | 11.0602 | -0.00098308 | 18.2028 | -0.027241 | 0.43471 | 2.5835e-07 | 35.1259 | -0.014456 | 4.5172 | -0.0094198 | 27.3656 | 0.011236 | 701.3984 | 28.0755 | 26.1882 | 0.017181 | 4465.986 | 3.1084
S-Pb-1.5Sn-5.5Ag | 308.98 | 400 | 11.2176 | -0.001107 | 18.9409 | -0.029395 | 0.43163 | 2.0618e-05 | 38.4708 | -0.018962 | 4.8716 | -0.0098365 | 25.7827 | 0.024572 | -355.1746 | 29.524 | 8.4625 | 0.20403 | 968.874 | 1.1954
S-Pb-18Sn-2Sb | 180.6 | 259.12 | 10.0399 | -0.00084203 | 26.4326 | -0.050063 | 0.41327 | 1.8746e-05 | 36.259 | -0.017754 | 4.8089 | -0.012199 | 24.944 | 0.018894 | 1168.8387 | 28.7515 | 19.706 | 0.14934 | 4761.348 | 2.4865
S-Pb-1Sn-1.5Ag | 308.67 | 308.67 | 11.2643 | -0.0011356 | 17.3805 | -0.027527 | 0.43521 | 2.1723e-05 | 36.4599 | -0.01834 | 4.6162 | -0.0093494 | 26.1763 | 0.025668 | -115.7375 | 29.8306 | 7.6415 | 0.2139 | 86.342 | 0
S-Pb-30Sn-2Sb | 180.66 | 234.05 | 9.4805 | -0.00082505 | 31.4099 | -0.068554 | 0.40075 | 4.6279e-05 | 39.6352 | -0.02516 | 5.2456 | -0.013785 | 23.2955 | 0.032623 | 1210.6371 | 30.4026 | 9.3855 | 0.35103 | 3615.618 | 1.6434
S-Pb-40Sn-2Sb | 174.81 | 214.63 | 9.0785 | -0.00083499 | 34.9327 | -0.083185 | 0.39094 | 8.2595e-05 | 43.2302 | -0.035479 | 5.7222 | -0.015975 | 21.7452 | 0.051028 | 1513.7737 | 32.4518 | -1.3467 | 0.59777 | 2064.959 | 1.2222
S-Pb-8Sn-2Ag | 177.46 | 305 | 10.7345 | -0.00090682 | 21.5732 | -0.033516 | 0.42684 | 3.8034e-06 | 35.9669 | -0.015716 | 4.781 | -0.012087 | 26.5604 | 0.012126 | 1088.4876 | 27.7601 | 25.4154 | 0.03766 | 5049.963 | 3.7233
S-Sn-39.2Pb | 180.66 | 181.04 | 8.4557 | -0.00077307 | 40.6908 | -0.095342 | 0.3782 | 8.8072e-05 | 50.4417 | -0.043061 | 6.6559 | -0.018421 | 20.6649 | 0.053636 | 1036.8511 | 32.8522 | -41.0965 | 1.3322 | 1665.754 | 0.69123
S-Sn-39Pb-1Sb | 180.66 | 181.14 | 8.4766 | -0.00083163 | 40.5156 | -0.094793 | 0.37697 | 0.00011905 | 50.0661 | -0.045736 | 6.5992 | -0.018501 | 19.7983 | 0.069943 | 915.4267 | 34.5548 | -38.807 | 1.2877 | 41.25 | 0.01274
S-Sn-49.2Pb-0.8Sb | 180.66 | 204.25 | 8.8063 | -0.0008362 | 37.4122 | -0.086875 | 0.38484 | 9.6411e-05 | 46.9588 | -0.040493 | 6.1953 | -0.017177 | 20.9725 | 0.058329 | 1216.1439 | 33.3007 | -8.5746 | 0.70162 | 949.191 | 0.57577

## 力学性能
–力学性能：拉伸屈服、抗拉强度、塑性、硬度、压缩屈服和塑性、蠕变性能，疲劳、应力腐蚀断裂
Aluminium Alloy, 铝合金
牌号 | 工艺（文本） | 测试温度 | 拉伸YS(MPa) | 拉伸UTS(MPa) | 延伸率(%) | 硬度BHN | 压缩YS(MPa) | 压缩塑性(%) | 腐蚀速率(mm/y) | 疲劳R-1 | 疲劳R0 | 应力腐蚀疲劳KIC | 稳定蠕变k | 稳定蠕变n
Sn-40Pb |  |  |  | 40 | 34
Sn-50Pb |  |  |  | 36 | 32
Sn-60Pb |  |  |  | 33 | 63
Sn-65Pb |  |  |  | 32 | 66
Sn-70Pb |  |  |  | 33 | 58
Sn-80Pb |  |  |  | 28 | 67
Sn-90Pb |  |  |  | 22 | 32
Sn-95Pb |  |  |  |  | 21
HL604 |  |  |  | 43 | 25
H62 |  |  |  | 330
Sn-10Pb |  |  |  | 43 | 25
Sn-20Pb |  |  |  | 45 | 22
Sn-25Pb |  |  |  | 44 | 22
Sn-38Pb |  |  |  | 41 | 34
Sn-75Pb |  |  |  | 28 | 52.1
Sn-82Pb |  |  |  | 28 | 67
Sn-85Pb |  |  |  | 24 | 41
S-Sn60Pb39Sb1 |  |  |  | 46 | 34
S-Pb80Sn18Sn2 |  |  |  | 27 | 67
S-Pb68Sn30Sn2 |  |  |  | 32
S-Pb58Sn40Sn2 |  |  |  | 37 | 63
S-Sn89.9Pb10Sn0.1 |  |  |  | 42 | 25
S-Pb92Sn5.5Ag2.5 |  |  |  | 34
S-Sn60Pb39.2 |  |  |  | 46
S-Sn50Pb49.2Sb0.8 |  |  |  | 37 | 32
S-Pb90Sn8Ag2 |  |  |  | 34 | 67
Sn-3.9Ag-0.6Cu |  |  |  | 50 | 24.8
Sn-3.0Ag-0.5Cu |  |  |  | 47.5 | 25.2
Sn-3.8Ag-0.7Cu |  |  |  | 48.5 | 25.3