## 合金牌号
牌号 | Ni | C | Cr | Co | W | Mo | Al | Ti | Fe | Nb | La | Ta | Mg | V | B | Zr | Ce | Si | Mn | P | S | Cu | N | Hf | Pb | Sb | As | Sn | Bi | Ag
GH1015 | 34 | 0 | 19 | 0 | 4.8 | 2.5 | 0 | 0 | 38.6 | 1.1 | 0 | 0 | 0 | 0 | 0 | 0 | 0 | 0 | 0 | 0 | 0 | 0 | 0 | 0 | 0 | 0 | 0 | 0 | 0 | 0
GH1015 | 39 | 0.08 | 22 | 0 | 5.8 | 3.2 | 0 | 0 | 25.875 | 1.6 | 0 | 0 | 0 | 0 | 0.01 | 0 | 0.05 | 0.6 | 1.5 | 0.02 | 0.015 | 0.25 | 0 | 0 | 0 | 0 | 0 | 0 | 0 | 0
GH1016 | 32 | 0 | 19 | 0 | 5 | 2.6 | 0 | 0 | 40.4 | 0.9 | 0 | 0 | 0 | 0.1 | 0 | 0 | 0 | 0 | 0 | 0 | 0 | 0 | 0 | 0 | 0 | 0 | 0 | 0 | 0 | 0
GH1016 | 36 | 0.08 | 22 | 0 | 6 | 3.3 | 0 | 0 | 28.425 | 1.4 | 0 | 0 | 0 | 0.3 | 0.01 | 0 | 0.05 | 0.6 | 1.8 | 0.02 | 0.015 | 0 | 0 | 0 | 0 | 0 | 0 | 0 | 0 | 0
GH1035 | 35 | 0.06 | 20 | 0 | 2.5 | 0 | 0 | 0.7 | 40.54 | 1.2 | 0 | 0 | 0 | 0 | 0 | 0 | 0 | 0 | 0 | 0 | 0 | 0 | 0 | 0 | 0 | 0 | 0 | 0 | 0 | 0
GH1035 | 40 | 0.12 | 23 | 0 | 3.5 | 0 | 0.5 | 1.2 | 28.38 | 1.7 | 0 | 0 | 0 | 0 | 0 | 0 | 0.05 | 0.8 | 0.7 | 0.03 | 0.02 | 0 | 0 | 0 | 0 | 0 | 0 | 0 | 0 | 0
GH1040 | 24 | 0 | 15 | 0 | 0 | 5.5 | 0 | 0 | 53.9 | 0 | 0 | 0 | 0 | 0 | 0 | 0 | 0 | 0.5 | 1 | 0 | 0 | 0 | 0.1 | 0 | 0 | 0 | 0 | 0 | 0 | 0
GH1040 | 27 | 0.12 | 17.5 | 0 | 0 | 7 | 0 | 0 | 44.93 | 0 | 0 | 0 | 0 | 0 | 0 | 0 | 0 | 1 | 2 | 0.03 | 0.02 | 0.2 | 0.2 | 0 | 0 | 0 | 0 | 0 | 0 | 0
GH1131 | 25 | 0 | 19 | 0 | 4.8 | 2.8 | 0 | 0 | 47.695 | 0.7 | 0 | 0 | 0 | 0 | 0.005 | 0 | 0 | 0 | 0 | 0 | 0 | 0 | 0 | 0 | 0 | 0 | 0 | 0 | 0 | 0
GH1131 | 30 | 0.1 | 22 | 0 | 6 | 3.5 | 0 | 0 | 35.055 | 1.3 | 0 | 0 | 0 | 0 | 0.005 | 0 | 0 | 0.8 | 1.2 | 0.02 | 0.02 | 0 | 0 | 0 | 0 | 0 | 0 | 0 | 0 | 0
GH1139 | 15 | 0 | 23 | 0 | 0 | 0 | 0 | 0 | 57 | 0 | 0 | 0 | 0 | 0 | 0 | 0 | 0 | 0 | 5 | 0 | 0 | 0 | 0 | 0 | 0 | 0 | 0 | 0 | 0 | 0
GH1139 | 18 | 0.12 | 26 | 0 | 0 | 0 | 0 | 0 | 47.815 | 0 | 0 | 0 | 0 | 0 | 0.01 | 0 | 0 | 1 | 7 | 0.035 | 0.02 | 0 | 0 | 0 | 0 | 0 | 0 | 0 | 0 | 0
GH1140 | 35 | 0.06 | 20 | 0 | 1.4 | 2 | 0.2 | 0.7 | 40.64 | 0 | 0 | 0 | 0 | 0 | 0 | 0 | 0 | 0 | 0 | 0 | 0 | 0 | 0 | 0 | 0 | 0 | 0 | 0 | 0 | 0
GH1140 | 40 | 0.12 | 23 | 0 | 1.8 | 2.5 | 0.6 | 1.2 | 29.19 | 0 | 0 | 0 | 0 | 0 | 0 | 0 | 0.05 | 0.8 | 0.7 | 0.025 | 0.015 | 0 | 0 | 0 | 0 | 0 | 0 | 0 | 0 | 0
GH2035A | 35 | 0.05 | 20 | 0 | 2.5 | 0 | 0.2 | 0.8 | 41.4 | 0 | 0 | 0 | 0 | 0 | 0 | 0 | 0.05 | 0 | 0 | 0 | 0 | 0 | 0 | 0 | 0 | 0 | 0 | 0 | 0 | 0
GH2035A | 40 | 0.11 | 23 | 0 | 3.5 | 0 | 0.7 | 1.3 | 29.77 | 0 | 0 | 0 | 0.01 | 0 | 0.01 | 0 | 0.05 | 0.8 | 0.7 | 0.03 | 0.02 | 0 | 0 | 0 | 0 | 0 | 0 | 0 | 0 | 0
GH2036 | 7 | 0.34 | 11.5 | 0 | 0 | 1.1 | 0 | 0 | 70.76 | 0.25 | 0 | 0 | 0 | 1.25 | 0 | 0 | 0 | 0.3 | 7.5 | 0 | 0 | 0 | 0 | 0 | 0 | 0 | 0 | 0 | 0 | 0
GH2036 | 9 | 0.4 | 13.5 | 0 | 0 | 1.4 | 0 | 0.12 | 63.165 | 0.5 | 0 | 0 | 0 | 1.55 | 0 | 0 | 0 | 0.8 | 9.5 | 0.035 | 0.03 | 0 | 0 | 0 | 0 | 0 | 0 | 0 | 0 | 0
GH2038 | 18 | 0 | 10 | 0 | 0 | 0 | 0 | 2.3 | 69.7 | 0 | 0 | 0 | 0 | 0 | 0 | 0 | 0 | 0 | 0 | 0 | 0 | 0 | 0 | 0 | 0 | 0 | 0 | 0 | 0 | 0
GH2038 | 21 | 0.1 | 12.5 | 0 | 0 | 0 | 0.5 | 2.8 | 61.042 | 0 | 0 | 0 | 0 | 0 | 0.008 | 0 | 0 | 1 | 1 | 0.03 | 0.02 | 0 | 0 | 0 | 0 | 0 | 0 | 0 | 0 | 0
GH2107 | 33 | 0 | 14 | 0 | 1.7 | 1.7 | 1.5 | 1 | 47.07 | 0 | 0 | 0 | 0 | 0 | 0 | 0 | 0.03 | 0 | 0 | 0 | 0 | 0 | 0 | 0 | 0 | 0 | 0 | 0 | 0 | 0
GH2107 | 36 | 0.06 | 16 | 0 | 2.2 | 2.2 | 2.4 | 2.5 | 37.65 | 0 | 0 | 0 | 0 | 0 | 0.02 | 0 | 0.03 | 0.5 | 0.4 | 0.02 | 0.02 | 0 | 0 | 0 | 0 | 0 | 0 | 0 | 0 | 0
GH2130 | 35 | 0 | 12 | 0 | 1.4 | 0 | 0 | 2.4 | 49.16 | 0 | 0 | 0 | 0 | 0 | 0.02 | 0 | 0.02 | 0 | 0 | 0 | 0 | 0 | 0 | 0 | 0 | 0 | 0 | 0 | 0 | 0
GH2130 | 40 | 0.08 | 16 | 0 | 2.2 | 0 | 0 | 3.2 | 37.35 | 0 | 0 | 0 | 0 | 0 | 0.02 | 0 | 0.02 | 0.6 | 0.5 | 0.015 | 0.015 | 0 | 0 | 0 | 0 | 0 | 0 | 0 | 0 | 0
GH2132 | 24 | 0 | 13.5 | 0 | 0 | 1 | 0 | 1.75 | 58.649 | 0 | 0 | 0 | 0 | 0.1 | 0.001 | 0 | 0 | 0 | 1 | 0 | 0 | 0 | 0 | 0 | 0 | 0 | 0 | 0 | 0 | 0
GH2132 | 27 | 0.08 | 16 | 0 | 0 | 1.5 | 0.4 | 2.35 | 49.11 | 0 | 0 | 0 | 0 | 0.5 | 0.01 | 0 | 0 | 1 | 2 | 0.03 | 0.02 | 0 | 0 | 0 | 0 | 0 | 0 | 0 | 0 | 0
GH2135 | 33 | 0 | 14 | 0 | 1.7 | 1.7 | 2 | 2.1 | 45.5 | 0 | 0 | 0 | 0 | 0 | 0 | 0 | 0 | 0 | 0 | 0 | 0 | 0 | 0 | 0 | 0 | 0 | 0 | 0 | 0 | 0
GH2135 | 36 | 0.08 | 16 | 0 | 2.2 | 2.2 | 2.8 | 2.5 | 37.235 | 0 | 0 | 0 | 0 | 0 | 0.015 | 0 | 0.03 | 0.5 | 0.4 | 0.02 | 0.02 | 0 | 0 | 0 | 0 | 0 | 0 | 0 | 0 | 0
GH2150 | 45 | 0 | 14 | 0 | 2.5 | 4.5 | 0.8 | 1.8 | 30.5 | 0.9 | 0 | 0 | 0 | 0 | 0 | 0 | 0 | 0 | 0 | 0 | 0 | 0 | 0 | 0 | 0 | 0 | 0 | 0 | 0 | 0
GH2150 | 50 | 0.08 | 16 | 0 | 3.5 | 6 | 1.3 | 2.4 | 18.34 | 1.4 | 0 | 0 | 0 | 0 | 0.01 | 0.05 | 0.02 | 0.4 | 0.4 | 0.015 | 0.015 | 0.07 | 0 | 0 | 0 | 0 | 0 | 0 | 0 | 0
GH2302 | 38 | 0 | 12 | 0 | 3.5 | 1.5 | 1.8 | 2.3 | 40.9 | 0 | 0 | 0 | 0 | 0 | 0 | 0 | 0 | 0 | 0 | 0 | 0 | 0 | 0 | 0 | 0 | 0 | 0 | 0 | 0 | 0
GH2302 | 42 | 0.08 | 16 | 0 | 4.5 | 2.5 | 2.3 | 2.8 | 28.51 | 0 | 0 | 0 | 0 | 0 | 0.01 | 0.05 | 0.02 | 0.6 | 0.6 | 0.02 | 0.01 | 0 | 0 | 0 | 0 | 0 | 0 | 0 | 0 | 0
GH2696 | 21 | 0 | 10 | 0 | 0 | 1 | 0 | 2.6 | 65.4 | 0 | 0 | 0 | 0 | 0 | 0 | 0 | 0 | 0 | 0 | 0 | 0 | 0 | 0 | 0 | 0 | 0 | 0 | 0 | 0 | 0
GH2696 | 25 | 0.1 | 12.5 | 0 | 0 | 1.6 | 0.8 | 3.2 | 55.55 | 0 | 0 | 0 | 0 | 0 | 0.02 | 0 | 0 | 0.6 | 0.6 | 0.02 | 0.01 | 0 | 0 | 0 | 0 | 0 | 0 | 0 | 0 | 0
GH2706 | 39 | 0 | 14.5 | 0 | 0 | 0 | 0 | 1.5 | 42.2 | 2.5 | 0 | 0 | 0 | 0 | 0 | 0 | 0 | 0 | 0 | 0 | 0 | 0.3 | 0 | 0 | 0 | 0 | 0 | 0 | 0 | 0
GH2706 | 44 | 0.06 | 17.5 | 0 | 0 | 0 | 0.4 | 2 | 31.999 | 3.3 | 0 | 0 | 0 | 0 | 0.006 | 0 | 0 | 0.35 | 0.35 | 0.02 | 0.015 | 0 | 0 | 0 | 0 | 0 | 0 | 0 | 0 | 0
GH2747 | 44 | 0 | 15 | 0 | 0 | 0 | 2.9 | 0 | 38.1 | 0 | 0 | 0 | 0 | 0 | 0 | 0 | 0 | 0 | 0 | 0 | 0 | 0 | 0 | 0 | 0 | 0 | 0 | 0 | 0 | 0
GH2747 | 46 | 0.1 | 17 | 0 | 0 | 0 | 3.9 | 0 | 30.925 | 0 | 0 | 0 | 0 | 0 | 0 | 0 | 0.03 | 1 | 1 | 0.025 | 0.02 | 0 | 0 | 0 | 0 | 0 | 0 | 0 | 0 | 0
GH2761 | 42 | 0.02 | 12 | 0 | 2.8 | 1.4 | 1.4 | 3.2 | 37.18 | 0 | 0 | 0 | 0 | 0 | 0 | 0 | 0 | 0 | 0 | 0 | 0 | 0 | 0 | 0 | 0 | 0 | 0 | 0 | 0 | 0
GH2761 | 45 | 0.07 | 14 | 0 | 3.3 | 1.9 | 1.85 | 3.65 | 29.057 | 0 | 0 | 0 | 0 | 0 | 0.015 | 0 | 0.03 | 0.4 | 0.5 | 0.02 | 0.008 | 0.2 | 0 | 0 | 0 | 0 | 0 | 0 | 0 | 0
GH2901 | 40 | 0.02 | 11 | 0 | 0 | 5 | 0 | 2.8 | 41.17 | 0 | 0 | 0 | 0 | 0 | 0.01 | 0 |  | 0 | 0 | 0 | 0 | 0 | 0 | 0 | 0 | 0 | 0 | 0 | 0 | 0
GH2901 | 45 | 0.06 | 14 | 0 | 0 | 6.5 | 0.3 | 3.1 | 29.892 | 0 | 0 | 0 | 0 | 0 | 0.02 | 0 | 0 | 0.4 | 0.5 | 0.02 | 0.008 | 0.2 | 0 | 0 | 0 | 0 | 0 | 0 | 0 | 0
GH2903 | 36 | 0 | 0 | 0 | 0 | 0 | 0.7 | 1.35 | 59.245 | 2.7 | 0 | 0 | 0 | 0 | 0.005 | 0 | 0 | 0 | 0 | 0 | 0 | 0 | 0 | 0 | 0 | 0 | 0 | 0 | 0 | 0
GH2903 | 39 | 0.05 | 0 | 0 | 0 | 0 | 1.15 | 1.75 | 54.11 | 3.5 | 0 | 0 | 0 | 0 | 0.01 | 0 | 0 | 0.2 | 0.2 | 0.015 | 0.015 | 0 | 0 | 0 | 0 | 0 | 0 | 0 | 0 | 0
GH2907 | 35 | 0 | 0 | 0 | 0 | 0 | 0 | 1.3 | 59.33 | 4.3 | 0 | 0 | 0 | 0 | 0 | 0 | 0 | 0.07 | 0 | 0 | 0 | 0 | 0 | 0 | 0 | 0 | 0 | 0 | 0 | 0
GH2907 | 40 | 0.06 | 1 | 0 | 0 | 0 | 0.2 | 1.8 | 49.848 | 5.2 | 0 | 0 | 0 | 0 | 0.012 | 0 | 0 | 0.35 | 1 | 0.015 | 0.015 | 0.5 | 0 | 0 | 0 | 0 | 0 | 0 | 0 | 0
GH2909 | 35 | 0 | 0 | 0 | 0 | 0 | 0 | 1.3 | 59.15 | 4.3 | 0 | 0 | 0 | 0 | 0 | 0 | 0 | 0.25 | 0 | 0 | 0 | 0 | 0 | 0 | 0 | 0 | 0 | 0 | 0 | 0
GH2909 | 40 | 0.06 | 1 | 0 | 0 | 0 | 0.15 | 1.8 | 49.748 | 5.2 | 0 | 0 | 0 | 0 | 0.012 | 0 | 0 | 0.5 | 1 | 0.015 | 0.015 | 0.5 | 0 | 0 | 0 | 0 | 0 | 0 | 0 | 0
GH2984 | 40 | 0 | 18 | 0 | 2 | 0.9 | 0.2 | 0.9 | 38 | 0 | 0 | 0 | 0 | 0 | 0 | 0 | 0 | 0 | 0 | 0 | 0 | 0 | 0 | 0 | 0 | 0 | 0 | 0 | 0 | 0
GH2984 | 45 | 0.08 | 20 | 0 | 2.5 | 1.3 | 0.5 | 1.3 | 28.3 | 0 | 0 | 0 | 0 | 0 | 0 | 0 | 0 | 0.5 | 0.5 | 0.01 | 0.01 | 0 | 0 | 0 | 0 | 0 | 0 | 0 | 0 | 0
GH3007 | 79.5 | 0 | 20 | 0 | 0 | 0 | 0 | 0 | 0 | 0 | 0 | 0 | 0 | 0 | 0 | 0 |  | 0 | 0 | 0 | 0 | 0.5 |  | 0 | 0 | 0 | 0 | 0 | 0 | 0
GH3007 | 53.3 | 0.12 | 35 | 0 | 0 | 0 | 0 | 0 | 8 | 0 | 0 | 0 | 0 | 0 | 0 | 0 |  | 1 | 0.5 | 0.04 | 0.04 | 2 |  | 0 | 0 | 0 | 0 | 0 | 0 | 0
GH3030 | 80.85 | 0 | 19 | 0 | 0 | 0 | 0 | 0.15 | 0 | 0 | 0 | 0 | 0 | 0 | 0 | 0 |  | 0 | 0 | 0 | 0 | 0 |  | 0 | 0 | 0 | 0 | 0 | 0 | 0
GH3030 | 74.13 | 0.12 | 22 | 0 | 0 | 0 | 0.15 | 0.35 | 1.5 | 0 | 0 | 0 | 0 | 0 | 0 | 0 |  | 0.8 | 0.7 | 0.03 | 0.02 | 0.2 |  | 0 | 0 | 0 | 0 | 0 | 0 | 0
GH3039 | 75.8 | 0 | 19 | 0 | 1.8 | 1.8 | 0.35 | 0.35 | 0 | 0.9 | 0 | 0 | 0 | 0 | 0 | 0 |  | 0 | 0 | 0 | 0 |  |  | 0 | 0 | 0 | 0 | 0 | 0 | 0
GH3039 | 66.288 | 0.08 | 22 | 0 | 2.3 | 2.3 | 0.75 | 0.75 | 3 | 1.3 | 0 | 0 | 0 | 0 | 0 | 0 |  | 0.8 | 0.4 | 0.02 | 0.012 |  |  | 0 | 0 | 0 | 0 | 0 | 0 | 0
GH3044 | 76.2 | 0 | 23.5 | 0 | 0 | 0 | 0 | 0.3 | 0 | 0 | 0 | 0 | 0 | 0 | 0 | 0 |  | 0 | 0 | 0 | 0 | 0 |  | 0 | 0 | 0 | 0 | 0 | 0 | 0
GH3044 | 63.804 | 0.1 | 26.5 | 0 | 1.5 | 1.5 | 0.5 | 0.7 | 4 | 0 | 0 | 0 | 0 | 0 | 0 | 0 |  | 0.8 | 0.5 | 0.013 | 0.013 | 0.07 |  | 0 | 0 | 0 | 0 | 0 | 0 | 0
GH3128 | 65.2 | 0 | 19 | 0 | 7.5 | 7.5 | 0.4 | 0.4 | 0 | 0 | 0 | 0 | 0 | 0 | 0 | 0 | 0 | 0 | 0 | 0 | 0 |  |  | 0 | 0 | 0 | 0 | 0 | 0 | 0
GH3128 | 54.909 | 0.05 | 22 | 0 | 9 | 9 | 0.8 | 0.8 | 2 | 0 | 0 | 0 | 0 | 0 | 0.005 | 0.06 | 0.05 | 0.8 | 0.5 | 0.013 | 0.013 |  |  | 0 | 0 | 0 | 0 | 0 | 0 | 0
GH3170 | 49.8 | 0 | 18 | 15 | 17 | 0 | 0 | 0 | 0 | 0 | 0.1 | 0 | 0 | 0 | 0 | 0.1 |  | 0 | 0 | 0 | 0 |  |  | 0 | 0 | 0 | 0 | 0 | 0 | 0
GH3170 | 32.809 | 0.06 | 22 | 22 | 21 | 0 | 0.5 | 0 | 0 | 0 | 0.1 | 0 | 0 | 0 | 0.005 | 0.2 |  | 0.8 | 0.5 | 0.013 | 0.013 |  |  | 0 | 0 | 0 | 0 | 0 | 0 | 0
GH3536 | 53.75 | 0.05 | 20.5 | 0.5 | 0.2 | 8 | 0 | 0 | 17 | 0 | 0 | 0 | 0 | 0 | 0 |  |  | 0 | 0 | 0 | 0 | 0 |  | 0 | 0 | 0 | 0 | 0 | 0 | 0
GH3536 | 40.15 | 0.15 | 23 | 2.5 | 1 | 10 | 0.5 | 0.15 | 20 | 0 | 0 | 0 | 0 | 0 | 0.01 |  |  | 1 | 1 | 0.025 | 0.015 | 0.5 |  | 0 | 0 | 0 | 0 | 0 | 0 | 0
GH3625 | 68.85 | 0 | 20 | 0 | 0 | 8 | 0 | 0 | 0 | 3.15 | 0 | 0 | 0 | 0 |  |  |  | 0 | 0 | 0 | 0 | 0 |  | 0 | 0 | 0 | 0 | 0 | 0 | 0
GH3625 | 54.85 | 0.1 | 23 | 1 | 0 | 10 | 0.4 | 0.4 | 5 | 4.15 | 0 | 0 | 0 | 0 |  |  |  | 0.5 | 0.5 | 0.015 | 0.015 | 0.07 |  | 0 | 0 | 0 | 0 | 0 | 0 | 0
GH3652 | 70.7 | 0 | 26.5 | 0 | 0 | 0 | 2.8 | 0 | 0 | 0 | 0 | 0 | 0 | 0 |  |  | 0 | 0 | 0 | 0 | 0 |  |  | 0 | 0 | 0 | 0 | 0 | 0 | 0
GH3652 | 65.73 | 0.1 | 28.5 | 0 | 0 | 0 | 3.5 | 0 | 1 | 0 | 0 | 0 | 0 | 0 |  |  | 0.03 | 0.8 | 0.3 | 0.02 | 0.02 |  |  | 0 | 0 | 0 | 0 | 0 | 0 | 0
GH4033 | 77.97 | 0.03 | 19 | 0 | 0 | 0 | 0.6 | 2.4 | 0 | 0 | 0 | 0 | 0 | 0 | 0 |  | 0 | 0 | 0 | 0 | 0 |  |  | 0 | 0 | 0 | 0 | 0 | 0 | 0
GH4033 | 72.078 | 0.08 | 22 | 0 | 0 | 0 | 1 | 2.8 | 1 | 0 | 0 | 0 | 0 | 0 | 0.01 |  | 0.01 | 0.65 | 0.35 | 0.015 | 0.007 |  |  | 0 | 0 | 0 | 0 | 0 | 0 | 0
GH4037 | 76.37 | 0.03 | 13 | 0 | 5 | 2 | 1.7 | 1.8 | 0 | 0 | 0 | 0 | 0 | 0.1 | 0 |  | 0 | 0 | 0 | 0 | 0 | 0 |  | 0 | 0 | 0 | 0 | 0 | 0 | 0
GH4037 | 61.765 | 0.1 | 16 | 0 | 7 | 4 | 2.3 | 2.3 | 5 | 0 | 0 | 0 | 0 | 0.5 | 0.02 |  | 0.02 | 0.4 | 0.5 | 0.015 | 0.01 | 0.07 |  | 0 | 0 | 0 | 0 | 0 | 0 | 0
GH4049 | 61.66 | 0.04 | 9.5 | 14 | 5 | 4.5 | 3.7 | 1.4 | 0 | 0 | 0 | 0 | 0 | 0.2 | 0 |  | 0 | 0 | 0 | 0 | 0 | 0 |  | 0 | 0 | 0 | 0 | 0 | 0 | 0
GH4049 | 51.965 | 0.1 | 11 | 16 | 6 | 5.5 | 4.4 | 1.9 | 1.5 | 0 | 0 | 0 | 0 | 0.5 | 0.025 |  | 0.02 | 0.5 | 0.5 | 0.01 | 0.01 | 0.07 |  | 0 | 0 | 0 | 0 | 0 | 0 | 0
GH4080A | 79.16 | 0.04 | 18 | 0 | 0 | 0 | 1 | 1.8 | 0 | 0 | 0 | 0 | 0 | 0 | 0 |  |  | 0 | 0 | 0 | 0 | 0 |  | 0 | 0 | 0 | 0 | 0 | 0 | 0
GH4080A | 69.457 | 0.1 | 21 | 2 | 0 | 0 | 1.8 | 2.7 | 1.5 | 0 | 0 | 0 | 0 | 0 | 0.008 |  |  | 0.8 | 0.4 | 0.02 | 0.015 | 0.2 |  | 0 | 0 | 0 | 0 | 0 | 0 | 0
GH4090 | 64 | 0 | 18 | 15 | 0 | 0 | 1 | 2 | 0 | 0 | 0 | 0 | 0 | 0 | 0 | 0 |  | 0 | 0 | 0 | 0 | 0 |  | 0 | 0 | 0 | 0 | 0 | 0 | 0
GH4090 | 49.765 | 0.13 | 21 | 21 | 0 | 0 | 2 | 3 | 1.5 | 0 | 0 | 0 | 0 | 0 | 0.02 | 0.15 |  | 0.8 | 0.4 | 0.02 | 0.015 | 0.2 |  | 0 | 0 | 0 | 0 | 0 | 0 | 0
GH4093 | 64 | 0 | 18 | 15 | 0 | 0 | 1 | 2 | 0 | 0 | 0 | 0 | 0 | 0 | 0 |  |  | 0 | 0 | 0 | 0 | 0 |  | 0 | 0 | 0 | 0 | 0 | 0 | 0
GH4093 | 49.62 | 0.13 | 21 | 21 | 0 | 0 | 2 | 3 | 1 | 0 | 0 | 0 | 0 | 0 | 0.02 |  |  | 1 | 1 | 0.015 | 0.015 | 0.2 |  | 0 | 0 | 0 | 0 | 0 | 0 | 0
GH4098 | 65 | 0 | 17.5 | 5 | 5.5 | 3.5 | 2.5 | 1 | 0 | 0 | 0 | 0 | 0 | 0 | 0 |  | 0 | 0 | 0 | 0 | 0 | 0 |  | 0 | 0 | 0 | 0 | 0 | 0 | 0
GH4098 | 47.975 | 0.1 | 19.5 | 8 | 7 | 5 | 3 | 1.5 | 3 | 1.5 | 0 | 0 | 0 | 0 | 0.005 |  | 0.02 | 0.3 | 3 | 0.015 | 0.015 | 0.07 |  | 0 | 0 | 0 | 0 | 0 | 0 | 0
GH4099 | 66.8 | 0 | 17 | 5 | 5 | 3.5 | 1.7 | 1 | 0 | 0 | 0 | 0 | 0 | 0 | 0 |  | 0 | 0 | 0 | 0 | 0 |  |  | 0 | 0 | 0 | 0 | 0 | 0 | 0
GH4099 | 53.555 | 0.08 | 20 | 8 | 7 | 4.5 | 2.4 | 1.5 | 2 | 0 | 0 | 0 | 0.01 | 0 | 0.005 |  | 0.02 | 0.5 | 0.4 | 0.015 | 0.015 |  |  | 0 | 0 | 0 | 0 | 0 | 0 | 0
GH4105 | 57.627 | 0.12 | 14 | 18 | 0 | 4.5 | 4.5 | 1.18 | 0 | 0 | 0 | 0 | 0 | 0 | 0.003 | 0.07 |  | 0 | 0 | 0 | 0 | 0 |  | 0 | 0 | 0 | 0 | 0 | 0 | 0
GH4105 | 48.195 | 0.17 | 15.7 | 22 | 0 | 5.5 | 4.9 | 1.5 | 1 | 0 | 0 | 0 | 0 | 0 | 0.01 | 0.15 |  | 0.25 | 0.4 | 0.015 | 0.01 | 0.2 |  | 0 | 0 | 0 | 0 | 0 | 0 | 0
GH4133 | 76.65 | 0 | 19 | 0 | 0 | 0 | 0.7 | 2.5 | 0 | 1.15 | 0 | 0 | 0 | 0 | 0 |  | 0 | 0 | 0 | 0 | 0 | 0 |  | 0 | 0 | 0 | 0 | 0 | 0 | 0
GH4133 | 69.468 | 0.07 | 22 | 0 | 0 | 0 | 1.2 | 3 | 1.5 | 1.65 | 0 | 0 | 0 | 0 | 0.01 |  | 0.01 | 0.65 | 0.35 | 0.015 | 0.007 | 0.07 |  | 0 | 0 | 0 | 0 | 0 | 0 | 0
GH4133B | 76.439 | 0 | 19 | 0 | 0 | 0 | 0.75 | 2.5 | 0 | 1.3 | 0 | 0 | 0.001 | 0 | 0 | 0.01 | 0 | 0 | 0 | 0 | 0 | 0 |  | 0 | 0 | 0 | 0 | 0 | 0 | 0
GH4133B | 69.368 | 0.06 | 22 | 0 | 0 | 0 | 1.15 | 3 | 1.5 | 1.7 | 0 | 0 | 0.01 | 0 | 0.01 | 0.1 | 0.01 | 0.65 | 0.35 | 0.015 | 0.007 | 0.07 |  | 0 | 0 | 0 | 0 | 0 | 0 | 0
GH4141 | 58.537 | 0.06 | 18 | 10 | 0 | 9 | 1.4 | 3 | 0 |  | 0 | 0 |  | 0 | 0.003 | 0 |  | 0 | 0 | 0 | 0 | 0 |  | 0 | 0 | 0 | 0 | 0 | 0 | 0
GH4141 | 45.47 | 0.12 | 20 | 12 | 0 | 10.5 | 1.8 | 3.5 | 5 |  | 0 | 0 |  | 0 | 0.01 | 0.07 |  | 0.5 | 0.5 | 0.015 | 0.015 | 0.5 |  | 0 | 0 | 0 | 0 | 0 | 0 | 0
GH4145 | 77.65 | 0 | 14 | 0 | 0 | 0 | 0.4 | 2.25 | 5 | 0.7 | [7 empty] | 0 | 0 | 0 | 0 | 0 |  | 0 | 0 | 0 | 0 | 0 | 0 | 0
GH4145 | 65.945 | 0.08 | 17 | 1 | 0 | 0 | 1 | 2.75 | 9 | 1.2 | [7 empty] | 0.5 | 1 | 0.015 | 0.01 | 0.5 |  | 0 | 0 | 0 | 0 | 0 | 0 | 0
GH4163 | 54.16 | 0.04 | 19 | 19 | 0 | 5.6 | 0.3 | 1.9 | 0 | [5 empty] | 0 |  |  | 0 | 0 | 0 | 0 | 0 |  | 0 | 0 | 0 | 0 | 0 | 0 | 0
GH4163 | 46.893 | 0.08 | 21 | 21 | 0 | 6.1 | 0.6 | 2.4 | 0.7 | [5 empty] | 0.005 |  |  | 0.4 | 0.6 | 0.015 | 0.007 | 0.2 |  | 0 | 0 | 0 | 0 | 0 | 0 | 0
GH4169 | 50 | 0 | 17 | 0 | 0 | 2.8 | 0.2 | 0.65 | 24.6 | 4.75 |  |  | 0 |  | 0 |  |  | 0 | 0 | 0 | 0 | 0 |  | 0 | 0 | 0 | 0 | 0 | 0 | 0
GH4169 | 55 | 0.08 | 21 | 1 | 0 | 3.3 | 0.8 | 1.15 | 11.124 | 5.5 |  |  | 0.01 |  | 0.006 |  |  | 0.35 | 0.35 | 0.015 | 0.015 | 0.3 |  | 0 | 0 | 0 | 0 | 0 | 0 | 0
GH4199 | 64.8 | 0 | 19 | 0 | 9 | 4 | 2.1 | 1.1 | 0 |  |  |  | 0 |  | 0 |  |  | 0 | 0 | 0 | 0 | 0 |  | 0 | 0 | 0 | 0 | 0 | 0 | 0
GH4199 | 52.492 | 0.1 | 21 | 0 | 11 | 6 | 2.6 | 1.6 | 4 |  |  |  | 0.05 |  | 0.008 |  |  | 0.55 | 0.5 | 0.015 | 0.015 | 0.07 |  | 0 | 0 | 0 | 0 | 0 | 0 | 0
GH4202 | 71.8 | 0 | 17 | 0 | 4 | 4 | 1 | 2.2 | 0 | [5 empty] | 0 |  | 0 | 0 | 0 | 0 | 0 |  |  | 0 | 0 | 0 | 0 | 0 | 0 | 0
GH4202 | 60.475 | 0.08 | 20 | 0 | 5 | 5 | 1.5 | 2.8 | 4 | [5 empty] | 0.01 |  | 0.01 | 0.6 | 0.5 | 0.015 | 0.01 |  |  | 0 | 0 | 0 | 0 | 0 | 0 | 0
GH4220 | 60.65 | 0 | 9 | 14 | 5 | 5 | 3.9 | 2.2 | 0 |  |  |  | 0 | 0.25 | 0 |  | 0 | 0 | 0 | 0 | 0 | 0 |  | 0 | 0 | 0 | 0 | 0 | 0 | 0
GH4220 | 46.426 | 0.08 | 12 | 15.5 | 6.5 | 7 | 4.8 | 2.9 | 3 |  |  |  | 0.01 | 0.8 | 0.02 |  | 0.02 | 0.35 | 0.5 | 0.015 | 0.009 | 0.07 |  | 0 | 0 | 0 | 0 | 0 | 0 | 0
GH4413 | 75.3 | 0.04 | 13 | 0 | 5 | 2.5 | 2.4 | 1.7 | 0 |  |  |  | 0 | 0.02 | 0.02 |  | 0.02 | 0 | 0 | 0 | 0 | 0 |  | 0 | 0 | 0 | 0 | 0 | 0 | 0
GH4413 | 61.361 | 0.1 | 16 | 0 | 7 | 4 | 2.9 | 2.2 | 5 |  |  |  | 0.005 | 0.2 | 0.02 |  | 0.02 | 0.6 | 0.5 | 0.015 | 0.009 | 0.07 |  | 0 | 0 | 0 | 0 | 0 | 0 | 0
GH4500 | 58.497 | 0 | 18 | 15 | 0 | 3 | 2.75 | 2.75 | 0 | [5 empty] | 0.003 | 0 |  | 0 | 0 | 0 | 0 | 0 |  | 0 | 0 | 0 | 0 | 0 | 0 | 0
GH4500 | 42.682 | 0.12 | 20 | 20 | 0 | 5 | 3.25 | 3.25 | 4 | [5 empty] | 0.008 | 0.06 |  | 0.75 | 0.75 | 0.015 | 0.015 | 0.1 |  | 0 | 0 | 0 | 0 | 0 | 0 | 0
GH4586 | 58.3 | 0 | 18 | 10 | 2 | 7 | 1.5 | 3.2 | 0 |  | 0 |  | 0 |  | 0 |  |  | 0 | 0 | 0 | 0 |  |  | 0 | 0 | 0 | 0 | 0 | 0 | 0
GH4586 | 44.025 | 0.08 | 20 | 12 | 4 | 9 | 1.7 | 3.54 | 5 |  | 0.015 |  | 0.015 |  | 0.005 |  |  | 0.5 | 0.1 | 0.01 | 0.01 |  |  | 0 | 0 | 0 | 0 | 0 | 0 | 0
GH4648 | 59.9 | 0 | 32 | 0 | 4.3 | 2.3 | 0.5 | 0.5 | 0 | 0.5 |  |  |  |  | 0 |  | 0 | 0 | 0 | 0 | 0 |  |  | 0 | 0 | 0 | 0 | 0 | 0 | 0
GH4648 | 48.037 | 0.1 | 35 | 0 | 5.3 | 3.3 | 1.1 | 1.1 | 4 | 1.1 |  |  |  |  | 0.008 |  | 0.03 | 0.4 | 0.5 | 0.015 | 0.01 |  |  | 0 | 0 | 0 | 0 | 0 | 0 | 0
GH4698 | 78.75 | 0 | 13 | 0 | 0 | 2.8 | 1.3 | 2.35 | 0 | 1.8 |  |  | 0 |  | 0 | 0 | 0 | 0 | 0 | 0 | 0 | 0 |  | 0 | 0 | 0 | 0 | 0 | 0 | 0
GH4698 | 70.91 | 0.08 | 16 | 0 | 0 | 3.2 | 1.7 | 2.75 | 2 | 2.2 |  |  | 0.008 |  | 0.005 | 0.05 | 0.005 | 0.6 | 0.4 | 0.015 | 0.007 | 0.07 |  | 0 | 0 | 0 | 0 | 0 | 0 | 0
GH4708 | 70.05 | 0.05 | 17.5 | 0 | 5.5 | 4 | 1.9 | 1 | 0 | [5 empty] | 0 |  | 0 | 0 | 0 | 0 | 0 |  |  | 0 | 0 | 0 | 0 | 0 | 0 | 0
GH4708 | 57.232 | 0.1 | 20 | 0.5 | 7.5 | 6 | 2.3 | 1.4 | 4 | [5 empty] | 0.008 |  | 0.03 | 0.4 | 0.5 | 0.015 | 0.015 |  |  | 0 | 0 | 0 | 0 | 0 | 0 | 0
GH4710 | 59.99 | 0 | 16.5 | 13.5 | 1 | 2.5 | 2 | 4.5 | 0 | [5 empty] | 0.01 | 0 | 0 | 0 | 0 | 0 | 0 | 0 |  | 0 | 0 | 0 | 0 | 0 | 0 | 0
GH4710 | 48.865 | 0.1 | 19.5 | 16 | 2 | 3.5 | 3 | 5.5 | 1 | [5 empty] | 0.03 | 0.06 | 0.02 | 0.15 | 0.15 | 0.015 | 0.01 | 0.1 |  | 0 | 0 | 0 | 0 | 0 | 0 | 0
GH4738 | 62.497 | 0.03 | 18 | 12 | 0 | 3.5 | 1.2 | 2.75 | 0 | [5 empty] | 0.003 | 0.02 |  | 0 | 0 | 0 | 0 | 0 |  | 0 | 0 | 0 | 0 | 0 | 0 | 0
GH4738 | 51.49 | 0.1 | 21 | 15 | 0 | 5 | 1.6 | 3.25 | 2 | [5 empty] | 0.1 | 0.08 |  | 0.15 | 0.1 | 0.015 | 0.015 | 0.1 |  | 0 | 0 | 0 | 0 | 0 | 0 | 0
GH4742 | 66.25 | 0.04 | 13 | 9 | 0 | 4.5 | 2.4 | 2.4 | 0 | 2.4 | 0 |  |  |  | 0 |  | 0.01 | 0 | 0 | 0 | 0 |  |  | 0 | 0 | 0 | 0 | 0 | 0 | 0
GH4742 | 58.175 | 0.08 | 15 | 11 | 0 | 5.5 | 2.8 | 2.8 | 1 | 2.8 | 0.1 |  |  |  | 0.01 |  | 0.01 | 0.3 | 0.4 | 0.015 | 0.01 |  |  | 0 | 0 | 0 | 0 | 0 | 0 | 0
GH5188 | 20 | 0.05 | 20 | 46.72 | 13 | 0 | 0 | 0 | 0 |  | 0.03 |  |  |  | 0 |  |  | 0.2 | 0 | 0 | 0 | 0 |  | 0 | 0 | 0 | 0 | 0 | 0 | 0
GH5188 | 24 | 0.15 | 24 | 30.86 | 16 | 0 | 0 | 0 | 3 |  | 0.12 |  |  |  | 0.015 |  |  | 0.5 | 1.25 | 0.02 | 0.015 | 0.07 |  | 0 | 0 | 0 | 0 | 0 | 0 | 0
GH5605 | 9 | 0.05 | 19 | 56.95 | 14 | 0 | 0 | 0 | 0 | [8 empty] | 0 | 1 | 0 | 0 |  |  | 0 | 0 | 0 | 0 | 0 | 0 | 0
GH5605 | 11 | 0.15 | 21 | 46.38 | 16 | 0 | 0 | 0 | 3 | [8 empty] | 0.4 | 2 | 0.04 | 0.03 |  |  | 0 | 0 | 0 | 0 | 0 | 0 | 0
GH5941 | 19 | 0 | 19 | 45 | 17 | 0 | 0 | 0 | 0 | [8 empty] | 0 | 0 | 0 | 0 | 0 |  | 0 | 0 | 0 | 0 | 0 | 0 | 0
GH5941 | 23 | 0.1 | 23 | 30.865 | 19 | 0 | 0 | 0 | 1.5 | [8 empty] | 0.5 | 1.5 | 0.02 | 0.015 | 0.5 |  | 0 | 0 | 0 | 0 | 0 | 0 | 0
GH6159 | 31.15 | 0 | 18 | 34 | 0 | 6 | 0.1 | 2.5 | 8 | 0.25 |  |  |  |  | 0 |  |  | 0 | 0 | 0 | 0 |  |  | 0 | 0 | 0 | 0 | 0 | 0 | 0
GH6159 | 19.2 | 0.04 | 20 | 38 | 0 | 8 | 0.3 | 3.25 | 10 | 0.75 |  |  |  |  | 0.03 |  |  | 0.2 | 0.2 | 0.02 | 0.01 |  |  | 0 | 0 | 0 | 0 | 0 | 0 | 0
GH6783 | 26 | 0 | 2.5 | 39.997 | 0 | 0 | 5 | 0 | 24 | 2.5 |  |  |  |  | 0.003 |  |  | 0 | 0 | 0 | 0 | 0 |  | 0 | 0 | 0 | 0 | 0 | 0 | 0
GH6783 | 30 | 0.03 | 3.5 | 28.038 | 0 | 0 | 6 | 0.4 | 27 | 3.5 |  |  |  |  | 0.012 |  |  | 0.5 | 0.5 | 0.015 | 0.005 | 0.5 |  | 0 | 0 | 0 | 0 | 0 | 0 | 0
K211 | 45 | 0.1 | 19.5 | 0 | 7.5 | 0 | 0 | 0 | 27.87 | [5 empty] | 0.03 |  |  | 0 | 0 | 0 | 0 |  |  | 0 | 0 | 0 | 0 | 0 | 0 | 0
K211 | 47 | 0.2 | 20.5 | 0 | 8.5 | 0 | 0 | 0 | 22.77 | [5 empty] | 0.05 |  |  | 0.4 | 0.5 | 0.04 | 0.04 |  |  | 0 | 0 | 0 | 0 | 0 | 0 | 0
K213 | 34 | 0 | 14 | 0 | 4 | 0 | 1.5 | 3 | 43.45 | [5 empty] | 0.05 |  |  | 0 | 0 | 0 | 0 |  |  | 0 | 0 | 0 | 0 | 0 | 0 | 0
K213 | 38 | 0.1 | 16 | 0 | 7 | 0 | 2 | 4 | 31.77 | [5 empty] | 0.1 |  |  | 0.5 | 0.5 | 0.015 | 0.015 |  |  | 0 | 0 | 0 | 0 | 0 | 0 | 0
K214 | 40 | 0 | 11 | 0 | 6.5 | 0 | 1.8 | 4.2 | 36.4 | [5 empty] | 0.1 |  |  | 0 | 0 | 0 | 0 |  |  | 0 | 0 | 0 | 0 | 0 | 0 | 0
K214 | 45 | 0.1 | 13 | 0 | 8 | 0 | 2.4 | 5 | 25.32 | [5 empty] | 0.15 |  |  | 0.5 | 0.5 | 0.015 | 0.015 |  |  | 0 | 0 | 0 | 0 | 0 | 0 | 0
K401 | 72.97 | 0 | 14 | 0 | 7 | 0 | 4.5 | 1.5 | 0 | [5 empty] | 0.03 |  |  | 0 | 0 | 0 | 0 |  |  | 0 | 0 | 0 | 0 | 0 | 0 | 0
K401 | 63.17 | 0.1 | 17 | 0 | 10 | 0.3 | 5.5 | 2 | 0.2 | [5 empty] | 0.1 |  |  | 0.8 | 0.8 | 0.015 | 0.015 |  |  | 0 | 0 | 0 | 0 | 0 | 0 | 0
K402 | 72.34 | 0.13 | 10.5 | 0 | 6 | 4.5 | 4.5 | 2 | 0 | [5 empty] | 0.015 |  | 0.015 | 0 | 0 | 0 | 0 |  |  | 0 | 0 | 0 | 0 | 0 | 0 | 0
K402 | 64.46 | 0.2 | 13.5 | 0 | 8 | 5.5 | 5.3 | 2.7 | 0.2 | [5 empty] | 0.015 |  | 0.015 | 0.04 | 0.04 | 0.02 | 0.01 |  |  | 0 | 0 | 0 | 0 | 0 | 0 | 0
K403 | 69.138 | 0.11 | 10 | 4.5 | 4.8 | 3.8 | 5.3 | 2.3 | 0 | [5 empty] | 0.012 | 0.03 | 0.01 | 0 | 0 | 0 | 0 |  |  | 0 | 0 | 0 | 0 | 0 | 0 | 0
K403 | 59.873 | 0.18 | 12 | 6 | 5.5 | 4.5 | 5.9 | 2.9 | 2 | [5 empty] | 0.022 | 0.08 | 0.01 | 0.5 | 0.5 | 0.02 | 0.015 |  |  | 0 | 0 | 0 | 0 | 0 | 0 | 0
K405 | 65.845 | 0.1 | 9.5 | 9.5 | 4.5 | 3.5 | 5 | 2 | 0 | [5 empty] | 0.015 | 0.03 | 0.01 | 0 | 0 | 0 | 0 |  |  | 0 | 0 | 0 | 0 | 0 | 0 | 0
K405 | 58.754 | 0.18 | 11 | 10.5 | 5.2 | 4.2 | 5.8 | 2.9 | 0.5 | [5 empty] | 0.026 | 0.1 | 0.01 | 0.3 | 0.5 | 0.02 | 0.01 |  |  | 0 | 0 | 0 | 0 | 0 | 0 | 0
K406 | 76.08 | 0.1 | 14 | 0 | 0 | 4.5 | 3.24 | 2 | 0 | [5 empty] | 0.05 | 0.03 |  | 0 | 0 | 0 | 0 |  |  | 0 | 0 | 0 | 0 | 0 | 0 | 0
K406 | 68.19 | 0.2 | 17 | 0 | 0 | 6 | 4 | 3 | 1 | [5 empty] | 0.1 | 0.08 |  | 0.3 | 0.1 | 0.02 | 0.01 |  |  | 0 | 0 | 0 | 0 | 0 | 0 | 0
K406C | 72.17 | 0.03 | 18 | 0 | 0 | 4.5 | 3.25 | 2 | 0 | [5 empty] | 0.05 | 0 |  | 0 | 0 | 0 | 0 |  |  | 0 | 0 | 0 | 0 | 0 | 0 | 0
K406C | 66.36 | 0.08 | 19 | 0 | 0 | 6 | 4 | 3 | 1 | [5 empty] | 0.1 | 0.03 |  | 0.3 | 0.1 | 0.02 | 0.01 |  |  | 0 | 0 | 0 | 0 | 0 | 0 | 0
K407 | 79.5 | 0 | 20 | 0 | 0 | 0 | 0 | 0 | 0 | [8 empty] | 0 | 0 | 0 | 0 | 0.5 |  | 0 | 0 | 0 | 0 | 0 | 0 | 0
K407 | 53.3 | 0.12 | 35 | 0 | 0 | 0 | 0 | 0 | 8 | [8 empty] | 1 | 0.5 | 0.04 | 0.04 | 2 |  | 0 | 0 | 0 | 0 | 0 | 0 | 0
K408 | 68.13 | 0.1 | 14.9 | 0 | 0 | 4.5 | 2.5 | 1.8 | 8 | [5 empty] | 0.06 |  | 0.01 | 0 | 0 | 0 | 0 |  |  | 0 | 0 | 0 | 0 | 0 | 0 | 0
K408 | 56.975 | 0.2 | 17 | 0 | 0 | 6 | 3.5 | 2.5 | 12.5 | [5 empty] | 0.08 |  | 0.01 | 0.6 | 0.6 | 0.015 | 0.02 |  |  | 0 | 0 | 0 | 0 | 0 | 0 | 0
K409 | 66.56 | 0.08 | 7.5 | 9.5 | 0 | 5.75 | 5.75 | 0.8 | 0 | 0 |  | 4 |  |  | 0.01 | 0.05 |  | 0 | 0 | 0 | 0 |  |  | 0 | 0 | 0 | 0 | 0 | 0 | 0
K409 | 61.52 | 0.13 | 8.5 | 10.5 | 0.1 | 6.25 | 6.25 | 1.2 | 0.35 | 0.1 |  | 4.5 |  |  | 0.02 | 0.1 |  | 0.25 | 0.2 | 0.015 | 0.015 |  |  | 0 | 0 | 0 | 0 | 0 | 0 | 0
K412 | 75.185 | 0.11 | 14 | 0 | 4.5 | 3 | 1.6 | 1.6 | 0 |  |  |  |  | 0 | 0.005 |  |  | 0 | 0 | 0 | 0 |  |  | 0 | 0 | 0 | 0 | 0 | 0 | 0
K412 | 57.306 | 0.16 | 18 | 0 | 6.5 | 4 | 2.2 | 2.3 | 8 |  |  |  |  | 0.3 | 0.01 |  |  | 0.6 | 0.6 | 0.015 | 0.009 |  |  | 0 | 0 | 0 | 0 | 0 | 0 | 0
K417 | 64.908 | 0.13 | 8.5 | 14 | 0 | 2.5 | 4.8 | 4.5 | 0 |  |  |  |  | 0.6 | 0.012 | 0.05 |  | 0 | 0 | 0 | 0 |  |  | 0 | 0 | 0 | 0 | 0 | 0 | 0
K417 | 57.043 | 0.22 | 9.5 | 16 | 0 | 3.5 | 5.7 | 5 | 1 |  |  |  |  | 0.9 | 0.022 | 0.09 |  | 0.5 | 0.5 | 0.015 | 0.01 |  |  | 0 | 0 | 0 | 0 | 0 | 0 | 0
K417G | 70.308 | 0.13 | 8.5 | 9 | 0 | 2.5 | 4.8 | 4.1 | 0 |  |  |  |  | 0.6 | 0.012 | 0.05 |  | 0 | 0 | 0 | 0 |  |  | 0 | 0 | 0 | 0 | 0 | 0 | 0
K417G | 62.941 | 0.22 | 9.5 | 11 | 0 | 3.5 | 5.7 | 4.7 | 1 |  |  |  |  | 0.9 | 0.024 | 0.09 |  | 0.2 | 0.2 | 0.015 | 0.01 |  |  | 0 | 0 | 0 | 0 | 0 | 0 | 0
K417L | 76.447 | 0.05 | 11 | 3 | 0 | 2.5 | 4 | 3 | [6 empty] | 0.003 |  |  |  |  | 0 | 0 |  |  | 0 | 0 | 0 | 0 | 0 | 0 | 0
K417L | 65.552 | 0.22 | 15 | 5 | 0 | 3.5 | 5.7 | 5 | [6 empty] | 0.012 |  |  |  |  | 0.01 | 0.006 |  |  | 0 | 0 | 0 | 0 | 0 | 0 | 0
K418 | 76.752 | 0.08 | 11.5 | 0 | 0 | 3.8 | 5.5 | 0.5 | 0 | 1.8 |  |  |  |  | 0.008 | 0.06 |  | 0 | 0 | 0 | 0 |  |  | 0 | 0 | 0 | 0 | 0 | 0 | 0
K418 | 69.445 | 0.16 | 13.5 | 0 | 0 | 4.8 | 6.4 | 1 | 1 | 2.5 |  |  |  |  | 0.02 | 0.15 |  | 0.5 | 0.5 | 0.015 | 0.01 |  |  | 0 | 0 | 0 | 0 | 0 | 0 | 0
K418B | 77.715 | 0.03 | 11 | 0 | 0 | 3.8 | 5.5 | 0.4 | 0 | 1.5 |  |  |  |  | 0.005 | 0.05 |  | 0 | 0 | 0 | 0 | 0 |  | 0 | 0 | 0 | 0 | 0 | 0 | 0
K418B | 68.785 | 0.07 | 13 | 1 | 0 | 5.2 | 6.5 | 1 | 0.5 | 2.5 |  |  |  |  | 0.015 | 0.15 |  | 0.5 | 0.25 | 0.015 | 0.015 | 0.5 |  | 0 | 0 | 0 | 0 | 0 | 0 | 0
K419 | 63.43 | 0.09 | 5.5 | 11 | 9.5 | 1.7 | 5.2 | 1 | 0 | 2.5 |  |  | 0 | 0 | 0.05 | 0.03 |  | 0 | 0 |  | 0 | 0 |  | 0 | 0 | 0 | 0 | 0 | 0 | 0
K419 | 55.162 | 0.14 | 6.5 | 13 | 10.5 | 2.3 | 5.7 | 1.5 | 0.5 | 3.3 |  |  | 0.003 | 0.1 | 0.1 | 0.08 |  | 0.2 | 0.5 |  | 0.015 | 0.4 |  | 0 | 0 | 0 | 0 | 0 | 0 | 0
K419H | 61.28 | 0.09 | 5.5 | 11 | 9.5 | 1.7 | 5.2 | 1 | 0 | 2.25 |  | 1.2 |  | 0 | 0.05 | 0.03 |  | 0 | 0 |  | 0 | 0 |  | 1.2 | 0 | 0 | 0 | 0 | 0 | 0
K419H | 52.915 | 0.14 | 6.5 | 13 | 10.7 | 2.3 | 5.7 | 1.5 | 0.5 | 2.75 |  | 1.6 |  | 0.1 | 0.1 | 0.08 |  | 0.2 | 0.2 |  | 0.015 | 0.1 |  | 1.6 | 0 | 0 | 0 | 0 | 0 | 0
K423 | 61.476 | 0.12 | 14.5 | 9 | 0 | 7.6 | 3.9 | 3.4 | 0 | 0 |  | 0 |  |  | 0.004 |  |  | 0 | 0 | 0 | 0 |  |  | 0 | 0 | 0 | 0 | 0 | 0 | 0
K423 | 53.742 | 0.18 | 16.5 | 10.5 | 0.2 | 9 | 4.4 | 3.8 | 0.5 | 0.25 |  | 0.25 |  |  | 0.008 |  |  | 0.2 | 0.2 | 0.01 | 0.01 |  |  | 0.25 | 0 | 0 | 0 | 0 | 0 | 0
K423A | 63.575 | 0.12 | 14 | 8.2 | 0 | 6.8 | 3.9 | 3.4 | 0 | 0 |  |  |  |  | 0.005 |  |  | 0 | 0 |  | 0 |  |  | 0 | 0 | 0 | 0 | 0 | 0 | 0
K423A | 56.945 | 0.18 | 15.5 | 9.5 | 0.2 | 8.3 | 4.4 | 3.8 | 0.5 | 0.25 |  |  |  |  | 0.015 |  |  | 0.2 | 0.2 |  | 0.01 |  |  | 0 | 0 | 0 | 0 | 0 | 0 | 0
K424 | 65.405 | 0.14 | 8.5 | 12 | 1 | 2.7 | 5 | 4.2 | 0 | 0.5 |  |  |  | 0.5 | 0.015 | 0.02 | 0.02 | 0 | 0 | 0 | 0 |  |  | 0 | 0 | 0 | 0 | 0 | 0 | 0
K424 | 53.815 | 0.2 | 10.5 | 15 | 1.8 | 3.4 | 5.7 | 4.7 | 2 | 1 |  |  |  | 1 | 0.015 | 0.02 | 0.02 | 0.4 | 0.4 | 0.015 | 0.015 |  |  | 0 | 0 | 0 | 0 | 0 | 0 | 0
K430 | 81 | 0 | 19 | 0 | 0 | 0 | 0 | 0 | 0 | 0 | [7 empty] | 0 | 0 | 0 | 0 | 0 |  | 0 | 0 | 0 | 0 | 0 | 0 | 0
K430 | 73.58 | 0.12 | 22 | 0 | 0 | 0 | 0.15 | 0 | 1.5 | 0 | [7 empty] | 1.2 | 1.2 | 0.03 | 0.02 | 0.2 |  | 0 | 0 | 0 | 0 | 0 | 0 | 0
K435 | 62.145 | 0.06 | 15 | 10 | 4.5 | 1.5 | 2.4 | 4.2 | 0 | 0.1 |  |  | 0.01 |  | 0.02 | 0.05 | 0.015 | 0 | 0 | 0 | 0 | 0 |  | 0 | 0 | 0 | 0 | 0 | 0 | 0
K435 | 51.899 | 0.12 | 16.7 | 12.5 | 6.5 | 2.5 | 3.2 | 5 | 0.5 | 0.3 |  |  | 0.01 |  | 0.02 | 0.05 | 0.015 | 0.3 | 0.3 | 0.008 | 0.008 | 0.07 |  | 0 | 0 | 0 | 0 | 0 | 0 | 0
K438 | 63.945 | 0.1 | 15.7 | 8 | 2.4 | 1.5 | 3.2 | 3 | 0 | 0.6 |  | 1.5 |  |  | 0.005 | 0.05 |  | 0 | 0 | 0 | 0 |  |  | 0 | 0 | 0 | 0 | 0 | 0 | 0
K438 | 58.205 | 0.2 | 16.3 | 9 | 2.8 | 2 | 3.7 | 3.5 | 0.5 | 1.1 |  | 2 |  |  | 0.015 | 0.15 |  | 0.3 | 0.2 | 0.015 | 0.015 |  |  | 0 | 0 | 0 | 0 | 0 | 0 | 0
K438G | 64.365 | 0.13 | 15.3 | 8 | 2.3 | 1.4 | 3.5 | 3.2 | 0 | 0.4 |  | 1.4 |  |  | 0.005 |  |  | 0 | 0 | 0 | 0 | 0 |  | 0 | 0 | 0 | 0 | 0 | 0 | 0
K438G | 57.5645 | 0.2 | 16.3 | 9 | 2.9 | 2 | 4.5 | 4 | 0.2 | 1 |  | 2 |  |  | 0.015 |  |  | 0.01 | 0.2 | 0.0005 | 0.01 | 0.1 |  | 0 | 0 | 0 | 0 | 0 | 0 | 0
K441 | 68.379 | 0.02 | 15 | 0 | 12 | 1.5 | 3.1 | 0 | 0 | 0 | 0 | 0 | 0 | 0 | 0.001 | 0 |  |  |  | 0 | 0 |  |  | 0 | 0 | 0 | 0 | 0 | 0 | 0
K441 | 60.824 | 0.1 | 17 | 0 | 15 | 3 | 4 | 0 | 0 | 0 | 0 | 0 | 0 | 0 | 0.01 | 0.05 |  |  |  | 0.015 | 0.001 |  |  | 0 | 0 | 0 | 0 | 0 | 0 | 0
K444 | 60.635 | 0.04 | 15.4 | 10 | 4.7 | 1.6 | 2.8 | 4.2 | 0 | 0.1 |  | 0.2 |  |  | 0.06 | 0.05 | 0.015 | 0 | 0 | 0 | 0 | 0 |  | 0.2 | 0 | 0 | 0 | 0 | 0 | 0
K444 | 53.129 | 0.09 | 16.3 | 11.5 | 5.9 | 2.3 | 3.3 | 5 | 0.5 | 0.3 |  | 0.4 |  |  | 0.1 | 0.05 | 0.015 | 0.3 | 0.3 | 0.008 | 0.008 | 0.1 |  | 0.4 | 0 | 0 | 0 | 0 | 0 | 0
K445 | 61.51 | 0.06 | 13.4 | 9.5 | 3.8 | 1.2 | 3.7 | 2.4 | 0 |  |  | 4.4 |  |  | 0.02 | 0.01 |  | 0 | 0 | 0 | 0 | 0 |  | 0 | 0 | 0 | 0 | 0 | 0 | 0
K445 | 54.774 | 0.12 | 14.4 | 10.5 | 4.8 | 1.8 | 4.3 | 3 | 0.5 |  |  | 5 |  |  | 0.04 | 0.05 |  | 0.3 | 0.3 | 0.008 | 0.008 | 0.1 |  | 0 | 0 | 0 | 0 | 0 | 0 | 0
K446 | 59.52 | 0.06 | 15 | 0 | 4 | 3 | 1.5 | 2.1 | 14 | 0.8 |  |  | 0 |  | 0 | 0.01 | 0.01 | 0 | 0 | 0 |  | 0 |  | 0 | 0 | 0 | 0 | 0 | 0 | 0
K446 | 50.22 | 0.12 | 17 | 0 | 6 | 4 | 2 | 2.6 | 16 | 1.3 |  |  | 0.01 |  | 0.01 | 0.01 | 0.01 | 0.3 | 0.3 | 0.01 | 0.01 | 0.1 |  | 0 | 0 | 0 | 0 | 0 | 0 | 0
K447 | 52.231 | 0.15 | 18 | 18 | 5.3 | 0 | 1.5 | 3 | 0 | 0.6 |  | 1.2 |  |  | 0.002 | 0.017 |  | 0 | 0 | 0 | 0 | 0 |  | 0 | 0 | 0 | 0 | 0 | 0 | 0
K447 | 43.839 | 0.2 | 20.2 | 19.5 | 6.3 | 0 | 2.2 | 3.9 | 0.5 | 1.1 |  | 1.5 |  |  | 0.012 | 0.033 |  | 0.3 | 0.3 | 0.008 | 0.008 | 0.1 |  | 0 | 0 | 0 | 0 | 0 | 0 | 0
K452 | 60.95 | 0.07 | 20 | 10.3 | 3 | 0.3 | 2.1 | 3.1 | 0 | 0.15 |  |  |  |  | 0.01 | 0.02 |  | 0 | 0 | 0 | 0 | 0 |  | 0 | 0 | 0 | 0 | 0 | 0 | 0
K452 | 52.714 | 0.14 | 21.8 | 12 | 4 | 0.9 | 2.9 | 3.9 | 0.5 | 0.35 |  |  |  |  | 0.02 | 0.06 |  | 0.3 | 0.3 | 0.008 | 0.008 | 0.1 |  | 0 | 0 | 0 | 0 | 0 | 0 | 0
K461 | 67.68 | 0.12 | 15 | 0 | 2.1 | 3.6 | 2.1 | 2.1 | 6 | [5 empty] | 0.1 |  |  | 1.2 | 0 | 0 | 0 |  |  | 0 | 0 | 0 | 0 | 0 | 0 | 0
K461 | 59.06 | 0.17 | 17 | 0.5 | 2.5 | 5 | 2.8 | 3 | 7.5 | [5 empty] | 0.13 |  |  | 2 | 0.3 | 0.02 | 0.02 |  |  | 0 | 0 | 0 | 0 | 0 | 0 | 0
K477 | 61.038 | 0.05 | 14 | 14 | 0 | 3.9 | 4 | 3 | 0 | [5 empty] | 0.012 | 0 | 0 | 0 | 0 | 0 | 0 |  |  | 0 | 0 | 0 | 0 | 0 | 0 | 0
K477 | 53.975 | 0.09 | 15.25 | 16 | 0 | 4.5 | 4.6 | 3.7 | 1 | [5 empty] | 0.02 | 0.04 | 0.1 | 0.5 | 0.2 | 0.015 | 0.01 |  |  | 0 | 0 | 0 | 0 | 0 | 0 | 0
K480 | 62.12 | 0.15 | 13.7 | 9 | 3.7 | 3.7 | 2.8 | 4.8 | 0 | 0 | 0 | 0 | 0 | 0 | 0.01 | 0.02 |  | 0 | 0 | 0 | 0 | 0 |  | 0 | 0 | 0 | 0 | 0 | 0 | 0
K480 | 56.81 | 0.19 | 14.3 | 10 | 4.3 | 4.3 | 3.2 | 5.2 | 0.35 | 0.1 | 0.1 | 0.1 | 0.01 | 0.1 | 0.02 | 0.1 |  | 0.1 | 0.5 | 0.01 | 0.01 | 0.1 |  | 0.1 | 0 | 0 | 0 | 0 | 0 | 0
K491 | 67.92 | 0 | 9.5 | 9.5 | 0 | 2.75 | 5.25 | 5 | 0 |  |  |  | 0 |  | 0.08 | 0 |  | 0 | 0 | 0 | 0 |  |  | 0 | 0 | 0 | 0 | 0 | 0 | 0
K491 | 63.595 | 0.02 | 10.5 | 10.5 | 0 | 3.25 | 5.75 | 5.5 | 0.5 |  |  |  | 0.005 |  | 0.12 | 0.04 |  | 0.1 | 0.1 | 0.01 | 0.01 |  |  | 0 | 0 | 0 | 0 | 0 | 0 | 0
K4002 | 63.78 | 0.13 | 8 | 9 | 9 | 0 | 5.25 | 1.25 | 0 |  |  | 2.25 | 0 | 0 | 0.01 | 0.03 |  | 0 | 0 |  | 0 | 0 |  | 1.3 | 0 | 0 | 0 | 0 | 0 | 0
K4002 | 54.167 | 0.17 | 10 | 11 | 11 | 0.5 | 5.75 | 1.75 | 0.5 |  |  | 2.75 | 0.003 | 0.1 | 0.02 | 0.08 |  | 0.2 | 0.2 |  | 0.01 | 0.1 |  | 1.7 | 0 | 0 | 0 | 0 | 0 | 0
K4130 | 67.9 | 0 | 20 | 0 | 0 | 9 | 0.7 | 2.4 | 0 | 0 | [7 empty] | 0 | 0 | [5 empty] | 0 | 0 | 0 | 0 | 0 | 0
K4130 | 59.64 | 0.01 | 23 | 1 | 0.2 | 10.5 | 0.9 | 2.8 | 0.5 | 0.25 | [7 empty] | 0.6 | 0.6 | [5 empty] | 0 | 0 | 0 | 0 | 0 | 0
K4163 | 53.01 | 0.04 | 19.5 | 18.5 | 0 | 5.6 | 0.4 | 2 | 0.7 | 0.25 |  |  |  |  | 0 |  |  | 0 | 0 |  | 0 | 0 |  |  | 0 | 0 | 0 | 0 | 0 | 0
K4163 | 46.458 | 0.08 | 21 | 21 | 0.2 | 6.1 | 0.6 | 2.4 | 0.7 | 0.25 |  |  |  |  | 0.005 |  |  | 0.4 | 0.6 |  | 0.007 | 0.2 |  |  | 0 | 0 | 0 | 0 | 0 | 0
K4169 | 50 | 0.02 | 17 | 0 | 0 | 2.8 | 0.3 | 0.65 | 24.83 | 4.4 |  |  |  |  | 0 | 0 |  | 0 | 0 | 0 | 0 | 0 |  |  | 0 | 0 | 0 | 0 | 0 | 0
K4169 | 55 | 0.08 | 21 | 1 | 0 | 3.3 | 0.7 | 1.15 | 11.284 | 5.4 |  |  |  |  | 0.006 | 0.05 |  | 0.35 | 0.35 | 0.015 | 0.015 | 0.3 |  |  | 0 | 0 | 0 | 0 | 0 | 0
K4202 | 71.8 | 0 | 17 | 0 | 4 | 4 | 1 | 2.2 | 0 | [5 empty] | 0 |  | 0 | 0 | 0 | 0 | 0 |  |  |  | 0 | 0 | 0 | 0 | 0 | 0
K4202 | 60.47 | 0.08 | 20 | 0 | 5 | 5 | 1.5 | 2.8 | 4 | [5 empty] | 0.015 |  | 0.01 | 0.6 | 0.5 | 0.015 | 0.01 |  |  |  | 0 | 0 | 0 | 0 | 0 | 0
K4242 | 59.78 | 0.27 | 20 | 9.55 | 0 | 10 | 0 | 0 | 0 | 0 | [7 empty] | 0.2 | 0.2 | [5 empty] | 0 | 0 | 0 | 0 | 0 | 0
K4242 | 52 | 0.35 | 23 | 11 | 0.2 | 11 | 0.2 | 0.3 | 0.75 | 0.25 | [7 empty] | 0.45 | 0.5 | [5 empty] | 0 | 0 | 0 | 0 | 0 | 0
K4536 | 53.8 | 0 | 20.5 | 0.5 | 0.2 | 8 | 0 | 0 | 17 | [5 empty] | 0 |  |  | 0 | 0 | 0 | 0 |  |  |  | 0 | 0 | 0 | 0 | 0 | 0
K4536 | 41.32 | 0.1 | 23 | 2.5 | 1 | 10 | 0 | 0 | 20 | [5 empty] | 0.01 |  |  | 1 | 1 | 0.04 | 0.03 |  |  |  | 0 | 0 | 0 | 0 | 0 | 0
K4537 | 62.39 | 0.07 | 15 | 9 | 4.7 | 1.2 | 2.7 | 3.2 | 0 | 1.7 |  |  |  |  | 0.01 | 0.03 |  |  |  | 0 | 0 |  |  |  | 0 | 0 | 0 | 0 | 0 | 0
K4537 | 56.26 | 0.12 | 16 | 11 | 5.2 | 1.7 | 3.2 | 3.7 | 0.5 | 2.2 |  |  |  |  | 0.02 | 0.07 |  |  |  | 0.015 | 0.015 |  |  |  | 0 | 0 | 0 | 0 | 0 | 0
K4648 | 59.27 | 0.03 | 32 | 0 | 4.3 | 2.3 | 0.7 | 0.7 | 0 | 0.7 |  |  |  |  | 0 |  | 0 | 0 |  |  | 0 |  |  |  | 0 | 0 | 0 | 0 | 0 | 0
K4648 | 51.152 | 0.1 | 35 | 0 | 5.5 | 3.5 | 1.3 | 1.3 | 0.5 | 1.3 |  |  |  |  | 0.008 |  | 0.03 | 0.3 |  |  | 0.01 |  |  |  | 0 | 0 | 0 | 0 | 0 | 0
K4708 | 70.05 | 0.05 | 17.5 | 0 | 5.5 | 4 | 1.9 | 1 | 0 | [5 empty] | 0 |  | 0 | 0 | 0 | 0 | 0 |  |  |  | 0 | 0 | 0 | 0 | 0 | 0
K4708 | 57.032 | 0.1 | 20.5 | 0 | 7.5 | 6 | 2.3 | 1.4 | 4 | [5 empty] | 0.008 |  | 0.03 | 0.6 | 0.5 | 0.015 | 0.015 |  |  |  | 0 | 0 | 0 | 0 | 0 | 0
K605 | 9 | 0 | 19 | 57 | 14 | 0 | 0 | 0 | 0 | [5 empty] | 0 |  |  | 0 | 1 | 0 | 0 |  |  |  | 0 | 0 | 0 | 0 | 0 | 0
K605 | 11 | 0.4 | 21 | 46.1 | 16 | 0 | 0 | 0 | 3 | [5 empty] | 0.03 |  |  | 0.4 | 2 | 0.04 | 0.03 |  |  |  | 0 | 0 | 0 | 0 | 0 | 0
K610 | 3 | 0.15 | 25 | 67.35 | 0 | 4.5 | 0 | 0 | 0 | [8 empty] | 0 | 0 | 0 | 0 |  |  |  | 0 | 0 | 0 | 0 | 0 | 0
K610 | 3.7 | 0.25 | 28 | 59.4 | 0.5 | 5.5 | 0 | 0 | 1.5 | [8 empty] | 0.5 | 0.6 | 0.025 | 0.025 |  |  |  | 0 | 0 | 0 | 0 | 0 | 0
K612 | 0 | 1.7 | 27 | 62.3 | 8 | 0 | 1 | 0 | 0 | [8 empty] | 0 | 0 | [5 empty] | 0 | 0 | 0 | 0 | 0 | 0
K612 | 1.5 | 1.95 | 31 | 46.55 | 10 | 2.5 | 1 | 0 | 2.5 | [8 empty] | 1.5 | 1.5 | [5 empty] | 0 | 0 | 0 | 0 | 0 | 0
K640 | 9.5 | 0.45 | 24.5 | 58.55 | 7 | 0 | 0 | 0 | 0 | [8 empty] | 0 | 0 | 0 | 0 |  |  |  | 0 | 0 | 0 | 0 | 0 | 0
K640 | 11.5 | 0.55 | 26.5 | 49.37 | 8 | 0 | 0 | 0 | 2 | [8 empty] | 1 | 1 | 0.04 | 0.04 |  |  |  | 0 | 0 | 0 | 0 | 0 | 0
K640M | 9.5 | 0.45 | 24.5 | 57.492 | 7 | 0.1 | 0.7 | 0.05 | 0 |  |  | 0.1 |  |  | 0.008 | 0.1 |  | 0 | 0 | 0 | 0 |  |  |  | 0 | 0 | 0 | 0 | 0 | 0
K640M | 11.5 | 0.55 | 26.5 | 46.17 | 8 | 0.5 | 1.2 | 0.3 | 2 |  |  | 0.5 |  |  | 0.4 | 0.3 |  | 1 | 1 | 0.04 | 0.04 |  |  |  | 0 | 0 | 0 | 0 | 0 | 0
K6188 | 20 | 0.15 | 20 | 43.65 | 13 | 0 | 0 | 0 | 3 | [5 empty] | 0 |  |  | 0.2 | 0 | 0 | 0 |  |  |  | 0 | 0 | 0 | 0 | 0 | 0
K6188 | 24 | 0.15 | 24 | 30.8 | 16 | 0 | 0 | 0 | 3 | [5 empty] | 0.015 |  |  | 0.5 | 1.5 | 0.02 | 0.015 |  |  |  | 0 | 0 | 0 | 0 | 0 | 0
K6384 | 9 | 0.55 | 22.5 | 57.8 | 6.5 | 0 | 0.1 | 0.15 | 0 |  |  | 3 | [5 empty] | 0.4 | [6 empty] | 0 | 0 | 0 | 0 | 0 | 0
K6384 | 11 | 0.65 | 24.25 | 49.75 | 7.5 | 0 | 0.25 | 0.3 | 1.5 |  |  | 4 | [5 empty] | 0.8 | [6 empty] | 0 | 0 | 0 | 0 | 0 | 0
K825 | 39.5 | 0.02 | 58.68 | 0 | 1.4 | 0 | 0 | 0.2 | 0 |  |  |  |  | 0.2 |  |  |  | 0 | 0 | 0 | 0 |  |  |  | 0 | 0 | 0 | 0 | 0 | 0
K825 | 42.5 | 0.8 | 53.075 | 0 | 1.8 | 0 | 0 | 0.4 | 0 |  |  |  |  | 0.4 |  |  |  | 0.5 | 0.5 | 0.015 | 0.01 |  |  |  | 0 | 0 | 0 | 0 | 0 | 0
DZ404 | 0.1 | 9 | 69.588 | 5.5 | 5.1 | 3.5 | 5.6 | 1.6 | 0 | [5 empty] | 0.012 | 0 |  | 0 | 0 | 0 | 0 |  |  |  | 0 | 0 | 0 | 0 | 0 | 0
DZ404 | 0.16 | 10 | 62.6559 | 6.5 | 5.8 | 4.2 | 6.4 | 2.2 | 1 | [5 empty] | 0.025 | 0.02 |  | 0.5 | 0.5 | 0.02 | 0.01 |  |  |  | 0.001 | 0.001 | 0.005 | 0.002 | 0.0001 | 0
DZ405 | 0.07 | 9.5 | 65.92 | 9.5 | 4.5 | 3.5 | 5 | 2 | 0 | [5 empty] | 0.01 | 0 |  | 0 | 0 | 0 | 0 |  |  |  | 0 | 0 | 0 | 0 | 0 | 0
DZ405 | 0.15 | 11 | 58.5 | 10.5 | 5.5 | 4.2 | 6 | 3 | 0 | [5 empty] | 0.02 | 0.1 |  | 0.5 | 0.5 | 0.02 | 0.01 |  |  |  | 0 | 0 | 0 | 0 | 0 | 0
DZ417G | 0.13 | 8.5 | 70.358 | 9 | 0 | 2.5 | 4.8 | 4.1 | 0 |  |  |  |  | 0.6 | 0.012 |  |  | 0 | 0 | 0 | 0 |  |  |  | 0 | 0 | 0 | 0 | 0 | 0
DZ417G | 0.22 | 9.5 | 63.5344 | 11 | 0 | 3.5 | 5.7 | 4.7 | 0.5 |  |  |  |  | 0.9 | 0.024 |  |  | 0.2 | 0.2 | 0.005 | 0.008 |  |  |  | 0.0005 | 0.001 | 0.005 | 0.002 | 0.0001 | 0
DZ422 | 0.12 | 8 | 62.72 | 9 | 11.5 | 0 | 4.75 | 1.75 | 0 | 0.75 |  | 1.4 |  |  | 0.01 | 0 |  | 0 | 0 | 0 | 0 | 0 |  |  | 0 |  |  |  | 0 | 0
DZ422 | 0.16 | 10 | 55.0444 | 11 | 12.5 | 0 | 5.25 | 2.25 | 0.2 | 1.25 |  | 1.8 |  |  | 0.02 | 0.05 |  | 0.15 | 0.2 | 0.01 | 0.015 | 0.1 |  |  | 0.0005 |  |  |  | 5e-05 | 0
DZ422B | 0.12 | 8 | 63.32 | 9 | 11.5 | 0 | 4.75 | 1.75 | 0 | 0.75 |  | 0.8 |  |  | 0.01 | 0 |  | 0 | 0 | 0 | 0 | 0 |  |  | 0 |  |  |  | 0 | 0
DZ422B | 0.14 | 10 | 55.8245 | 11 | 12.5 | 0 | 5.25 | 2.25 | 0.25 | 1.25 |  | 1.1 |  |  | 0.02 | 0.05 |  | 0.12 | 0.12 | 0.015 | 0.01 | 0.1 |  |  | 0.0005 |  |  |  | 3e-05 | 0
DZ438G | 0.08 | 15.5 | 63.615 | 8 | 2.4 | 1.5 | 3.5 | 3.5 | 0 | 0.4 | 1.5 |  |  |  | 0.005 |  |  | 0 | 0 | 0 | 0 |  |  |  | 0 | 0 |  | 0 | 0 | 0
DZ439G | 0.14 | 16.4 | 57.4254 | 9 | 2.8 | 2 | 4.3 | 4.3 | 0.3 | 1 | 2 |  |  |  | 0.015 |  |  | 0.15 | 0.15 | 0.0005 | 0.015 |  |  |  | 0.001 | 0.001 |  | 0.002 | 0.0001 | 0
DZ4002 | 0.13 | 8 | 63.78 | 9 | 9 | 0 | 5.25 | 1.25 | 0 |  | 2.25 | 1.3 |  | 0 | 0.01 | 0.03 |  | 0 | 0 | 0 | 0 | 0 | [7 empty] | 0
DZ4002 | 0.17 | 10 | 54.147 | 11 | 11 | 0.5 | 5.75 | 1.75 | 0.5 |  | 2.753 | 1.7 |  | 0.1 | 0.02 | 0.08 |  | 0.2 | 0.2 | 0.02 | 0.01 | 0.1 | [7 empty] | 0
DZ4125 | 0.07 | 8.4 | 63.829 | 9.5 | 6.5 | 1.5 | 4.8 | 0.7 | 0 |  | 3.5 | 1.2 |  |  | 0.001 | 0 |  | 0 | 0 | 0 | 0 |  |  |  | 0 | 0 | 0 | 0 | 0 | 0
DZ4125 | 0.12 | 9.4 | 56.7565 | 10.5 | 7.5 | 2.5 | 5.4 | 1.2 | 0.3 |  | 4.1 | 1.8 |  |  | 0.02 | 0.08 |  | 0.15 | 0.15 | 0.01 | 0.01 |  |  |  | 0.0005 | 0.001 | 0.001 | 0.001 | 5e-05 | 0.0005
DZ4125L | 0.06 | 8.2 | 65.235 | 9.2 | 6.2 | 1.5 | 4.3 | 2 | 0 |  | 3.3 |  |  |  | 0.005 | 0 |  | 0 | 0 | 0 | 0 |  |  |  | 0 | 0 | 0 | 0 | 0 | 0
DZ4125L | 0.14 | 9.8 | 56.2805 | 10.8 | 7.8 | 2.5 | 5.3 | 2.8 | 0.2 |  | 4 |  |  |  | 0.015 | 0.05 |  | 0.15 | 0.15 | 0.001 | 0.01 |  |  |  | 0.0005 | 0.001 | 0.001 | 0.001 | 5e-05 | 0.0005
DZ640M | 0.45 | 24.5 | 9.5 | 57.492 | 7 | 0.1 | 0.7 | 0.05 | 0 |  | 0.1 |  |  |  | 0.008 | 0.1 |  | 0 | 0 | 0 | 0 |  |  |  | 0 | 0 | 0 | 0 | 0
DZ640M | 0.55 | 26.5 | 11.5 | 46.5795 | 8 | 0.5 | 1.2 | 0.3 | 2 |  | 0.5 |  |  |  | 0.018 | 0.3 |  | 1 | 1 | 0.04 | 0.01 |  |  |  | 0.0005 | 0.001 | 0.001 | 0.001 | 5e-05
FGH4095 | 65.424 | 0.04 | 12 | 7 | 3.3 | 3.3 | 3.3 | 2.3 | 0 | 3.3 | 0 |  |  |  | 0.006 | 0.03 |  | 0 | 0 | 0 | 0 |  |  |  | 0 | 0 | 0 | 0 | 0 | 0
FGH4095 | 58.425 | 0.09 | 14 | 9 | 3.7 | 3.7 | 3.7 | 2.7 | 0.5 | 3.7 | 0.02 |  |  |  | 0.015 | 0.07 |  | 0.2 | 0.15 | 0.015 | 0.015 |  |  |  | 0 | 0 | 0 | 0 | 0 | 0
FGH4096 | 58.744 | 0.02 | 15 | 12.5 | 3.8 | 3.8 | 2 | 3.5 | 0 | 0.6 | 0 |  |  |  | 0.006 | 0.025 | 0.005 | 0 | 0 | 0 | 0 |  |  |  | 0 | 0 | 0 | 0 | 0 | 0
FGH4096 | 53.775 | 0.05 | 16 | 13.5 | 4.2 | 4.2 | 2.4 | 3.9 | 0.5 | 1 | 0.02 |  |  |  | 0.015 | 0.05 | 0.01 | 0.2 | 0.15 | 0.015 | 0.015 |  |  |  | 0 | 0 | 0 | 0 | 0 | 0
FGH4097 | 59.707 | 0.02 | 8 | 15 | 4.8 | 3.5 | 4.85 | 1.6 | 0 | 2.4 |  | 0.1 | 0.002 |  | 0.006 | 0.01 | 0.005 | 0 | 0 | 0 | 0 |  |  |  | 0 | 0 | 0 | 0 | 0 | 0
FGH4097 | 51.926 | 0.06 | 10 | 16.5 | 5.9 | 4.2 | 5.25 | 2 | 0.5 | 2.8 |  | 0.4 | 0.05 |  | 0.015 | 0.015 | 0.01 | 0.2 | 0.15 | 0.015 | 0.009 |  |  |  | 0 | 0 | 0 | 0 | 0 | 0
MGH2756 | 0 | 0 | 18.5 | 0 | 0 | 0 | 3.75 | 0.2 | 77.25 | [15 empty] | 0 | 0 | 0 | 0.3
MGH2756 | 0.5 | 0.1 | 21.5 | 0 | 0 | 0 | 5.75 | 0.6 | 70.85 | [15 empty] | 0 | 0 | 0 | 0.7
MGH2757 | 0 | 0 | 9 | 0 | 1 | 0.2 | 0 | 0.3 | 89.3 | [15 empty] | 0 | 0 | 0 | 0.2
MGH2757 | 1 | 0.2 | 15 | 0 | 3 | 1.5 | 0 | 2.5 | 75.8 | [15 empty] | 0 | 0 | 0 | 1
MGH4754 | 80.35 | 0 | 18.5 | 0 | 0 | 0 | 0.25 | 0.4 | 0 | [11 empty] | 0 |  |  |  | 0 | 0 | 0 | 0.5 | 0
MGH4754 | 74.795 | 0.05 | 21.5 | 0 | 0 | 0 | 0.55 | 0.7 | 1.2 | [11 empty] | 0.005 |  |  |  | 0 | 0 | 0 | 0.7 | 0.5
MGH4755 | 74.9 | 0 | 25 | 0 | 0 | 0 | 0 | 0 | 0 | [15 empty] | 0 | 0 | 0 | 0.1
MGH4755 | 58.9 | 0.1 | 35 | 0 | 0 | 0 | 0 | 0 | 4 | [15 empty] | 0 | 0 | 0 | 2
MGH4758 | 70.85 | 0 | 28 | 0 | 0 | 0 | 0.25 | 0.4 | 0 | [11 empty] | 0 |  |  |  | 0 | 0 | 0 | 0.5 | 0
MGH4758 | 64.295 | 0.05 | 32 | 0 | 0 | 0 | 0.55 | 0.7 | 1.2 | [11 empty] | 0.005 |  |  |  | 0 | 0 | 0 | 0.7 | 0.5
IN100 | 58.39 | 0.07 | 12.4 | 16.5 | 3.2 | 0 | 5 | 4.3 | 0 |  |  | 0.02 | 0.06 |  | 0.06 | [9 empty] | 0 | 0 | 0 | 0 | 0 | 0
LCAstroloy | 55.143 | 0.023 | 15.1 | 17 | 5.2 | 0 | 4 | 3.5 | 0 |  |  | 0.024 |  |  | 0.01 | [9 empty] | 0 | 0 | 0 | 0 | 0 | 0
MERL76 | 55.395 | 0.025 | 12.2 | 18.2 | 3.2 |  | 5 | 4.3 | 0 | 1.3 |  | 0.02 |  |  | 0.06 |  |  |  |  | 0.3 |  |  |  |  | 0 | 0 | 0 | 0 | 0 | 0
Rene95 | 61.957 | 0.08 | 12.8 | 8.1 | 3.6 | 3.6 | 3.6 | 2.6 | 0 | 3.6 |  | 0.01 |  |  | 0.053 | [9 empty] | 0 | 0 | 0 | 0 | 0 | 0
Rene88DT | 56.405 | 0.03 | 16 | 13 | 4 | 4 | 2.1 | 3.7 | 0 | 0.7 |  | 0.015 |  |  | 0.05 | [9 empty] | 0 | 0 | 0 | 0 | 0 | 0
N18 | 57.12 | 0.015 | 11.5 | 15.7 | 6.5 |  | 4.35 | 4.35 | 0 |  |  | 0.015 | [7 empty] | 0.45 |  |  |  |  | 0 | 0 | 0 | 0 | 0 | 0
U720 | 56.977 | 0.025 | 16 | 15.2 | 3 | 1.25 | 2.5 | 5 | 0 |  |  | 0.018 |  |  | 0.03 | [9 empty] | 0 | 0 | 0 | 0 | 0 | 0
зπ741Hπ | 56.27 | 0.05 | 9 | 16 | 3.7 | 5.3 | 5 | 1.8 | 0 | 2.6 |  | 0.015 |  |  | 0.015 |  |  |  |  | 0.25 |  |  |  |  | 0 | 0 | 0 | 0 | 0 | 0
MA754 | 78.55 | 0.05 | 20 |  |  |  | 0.3 | 0.5 | 0 | [11 empty] | 0.6 |  |  |  | 0 | 0 | 0 | 0 | 0 | 0
MA758 | 68.55 | 0.05 | 30 |  |  |  | 0.3 | 0.5 | 0 | [11 empty] | 0.6 |  |  |  | 0 | 0 | 0 | 0 | 0 | 0
MA6000 | 66.6 | 0.05 | 15 | 2 | 2 | 4 | 4.5 | 2.5 | 0 |  |  | 0.1 |  |  | 0.15 |  |  |  | 2 |  | 1.1 |  |  |  | 0 | 0 | 0 | 0 | 0 | 0
MA760 | 66.54 | 0.05 | 20 |  | 2 | 3.5 | 6 |  | 0 |  |  | 0.01 |  |  | 0.95 | [5 empty] | 0.95 |  |  |  | 0 | 0 | 0 | 0 | 0 | 0
IN738LC | 63.33 | 0.11 | 16 | 8.5 | 2.6 | 1.7 | 3.4 | 1.7 | 0 | 0.9 |  | 0.01 |  |  | 0.05 |  |  |  | 1.7 | [5 empty] | 0 | 0 | 0 | 0 | 0 | 0
GTD111 | 60.39 | 0.1 | 14 | 9.5 | 3.8 | 1.5 | 3 | 4.9 | 0 |  |  | 0.01 | [6 empty] | 2.8 | [5 empty] | 0 | 0 | 0 | 0 | 0 | 0
IN792 | 61.08 | 0.21 | 12.4 | 9 | 3.8 | 1.9 | 3.1 | 4.5 | 0 |  |  | 0.01 |  |  | 0.1 |  |  |  | 3.9 | [5 empty] | 0 | 0 | 0 | 0 | 0 | 0
GTD222 | 51.092 | 0.1 | 22.5 | 19 | 2 |  | 1.2 | 2.3 | 0 | 0.8 |  | 0.008 | [6 empty] | 1 | [5 empty] | 0 | 0 | 0 | 0 | 0 | 0
DSGTD111 | 60.13 | 0.1 | 14 | 9.4 | 3.7 | 1.5 | 3 | 5 | 0 |  |  | 0.01 |  |  | 0.01 |  |  |  | 3 | 0.15 |  |  |  |  | 0 | 0 | 0 | 0 | 0 | 0
PWA1483 | 60.33 | 0.07 | 12.2 | 9 | 3.8 | 1.9 | 3.6 | 4.1 | 0 | [9 empty] | 5 | [5 empty] | 0 | 0 | 0 | 0 | 0 | 0
GMSX-11B | 62.06 |  | 12.5 | 7 | 5 | 0.5 | 3.6 | 4.2 | 0 | 0.1 | [8 empty] | 5 | 0.04 |  |  |  |  | 0 | 0 | 0 | 0 | 0 | 0
GMSX-11C | 64.46 |  | 14.9 | 3 | 4.5 | 0.4 | 3.4 | 4.2 | 0 | 0.1 | [8 empty] | 5 | 0.04 |  |  |  |  | 0 | 0 | 0 | 0 | 0 | 0
K438 | 61.49 | 0.15 | 16 | 8.5 | 2.6 | 1.8 | 3.5 | 3.3 | 0 | 0.8 |  | 0.01 |  |  | 0.1 |  |  |  | 1.75 | [5 empty] | 0 | 0 | 0 | 0 | 0 | 0
K438G | 61.22 | 0.17 | 15.8 | 8.5 | 2.6 | 1.7 | 4 | 3.6 | 0 | 0.7 |  | 0.01 | [6 empty] | 1.7 | [5 empty] | 0 | 0 | 0 | 0 | 0 | 0
K480 | 60.255 | 0.17 | 14 | 9.5 | 4 | 4 | 3 | 5 | 0 |  |  | 0.015 |  |  | 0.06 | [9 empty] | 0 | 0 | 0 | 0 | 0 | 0
K4537 | 59.835 | 0.1 | 15.5 | 9.5 | 5 | 1.5 | 3 | 3.5 | 0 | 2 |  | 0.015 |  |  | 0.05 | [9 empty] | 0 | 0 | 0 | 0 | 0 | 0
DZ38G | 60.78 | 0.11 | 16 | 8.5 | 2.6 | 1.75 | 3.9 | 3.9 | 0 | 0.7 |  | 0.01 | [6 empty] | 1.75 | [5 empty] | 0 | 0 | 0 | 0 | 0 | 0
DD8 | 61.658 | 0.03 | 15 | 8.5 | 6 | 0 | 3.9 | 3.9 | 0 |  |  | 0.005 |  |  | 0.007 |  |  |  | 1 | [5 empty] | 0 | 0 | 0 | 0 | 0 | 0
G5-IN | 33.15 | 2.4 | 29 | 10 | 15.5 | 0 | 0 | 0 | 8 | [12 empty] | 1.95 |  |  | 0 | 0 | 0 | 0 | 0 | 0
NH | 30 | 1.5 | 26.5 | 10 | 9.5 | 10 | 0 | 0 | 12.5 | [15 empty] | 0 | 0 | 0 | 0 | 0 | 0
Nimonic75 | 81.72 | 0.08 | 18 | 0 | 0 | 0 | 0 | 0.2 | 0 | [8 empty] | 0 | 0 |  |  | 0 |  |  | 0 | 0 | 0 | 0 | 0 | 0
Nimonic75 | 70.75 | 0.15 | 21 | 0 | 0 | 0 | 0 | 0.6 | 5 | [8 empty] | 1 | 1 |  |  | 0.5 |  |  | 0 | 0 | 0 | 0 | 0 | 0
Nimonic80 | 79.7 | 0 | 18 | 0 | 0 | 0 | 0.5 | 1.8 | 0 | [8 empty] | 0 | 0 | [5 empty] | 0 | 0 | 0 | 0 | 0 | 0
Nimonic80 | 65.4 | 0.1 | 21 | 2 | 0 | 0 | 1.8 | 2.7 | 5 | [8 empty] | 1 | 1 | [5 empty] | 0 | 0 | 0 | 0 | 0 | 0
Nimonic80A | 79.2 | 0 | 18 | 0 | 0 | 0 | 1 | 1.8 | 0 | [5 empty] | 0 | 0 |  | 0 | 0 |  | 0 | 0 |  |  | 0 | 0 | 0 | 0 | 0 | 0
Nimonic80A | 67.027 | 0.1 | 21 | 2 | 0 | 0 | 1.8 | 2.7 | 3 | [5 empty] | 0.008 | 0.15 |  | 1 | 1 |  | 0.015 | 0.2 |  |  | 0 | 0 | 0 | 0 | 0 | 0
Nimonic81 | 68.05 | 0 | 30 | 0 | 0 | 0 | 0.09 | 1.8 | 0 | [5 empty] | 0 | 0.06 |  | 0 | 0 |  | 0 | 0 |  |  | 0 | 0 | 0 | 0 | 0 | 0
Nimonic81 | 63.482 | 0.05 | 30 | 2 | 0 | 0.3 | 0.09 | 1.8 | 1 | [5 empty] | 0.003 | 0.06 |  | 0.5 | 0.5 |  | 0.015 | 0.2 |  |  | 0 | 0 | 0 | 0 | 0 | 0
Nimonic90 | 64.4 | 0 | 18 | 15 | 0 | 0 | 0.8 | 1.8 | 0 | [8 empty] | 0 | 0 | [5 empty] | 0 | 0 | 0 | 0 | 0 | 0
Nimonic90 | 45.4 | 0.1 | 21 | 21 | 0 | 0 | 2 | 3 | 5 | [8 empty] | 1.5 | 1 | [5 empty] | 0 | 0 | 0 | 0 | 0 | 0
Nimonic93 | 59.497 | 0 | 20 | 16.5 | 0 | 0 | 1.5 | 2.5 | 0 | [5 empty] | 0.003 |  |  | 0 | 0 | [5 empty] | 0 | 0 | 0 | 0 | 0 | 0
Nimonic93 | 57.827 | 0.07 | 20 | 16.5 | 0 | 0 | 1.5 | 2.5 | 1 | [5 empty] | 0.003 |  |  | 0.3 | 0.3 | [5 empty] | 0 | 0 | 0 | 0 | 0 | 0
Nimonic95 | 63.3 | 0 | 18 | 15 | 0 | 0 | 1.4 | 2.3 | 0 | [8 empty] | 0 | 0 |  |  | 0 |  |  | 0 | 0 | 0 | 0 | 0 | 0
Nimonic95 | 44.35 | 0.15 | 21 | 21 | 0 | 0 | 2.5 | 3.5 | 5 | [8 empty] | 1 | 1 |  |  | 0.5 |  |  | 0 | 0 | 0 | 0 | 0 | 0
Nimonic100 | 62.5 | 0 | 10 | 18 | 0 | 4.5 | 4 | 1 | 0 | [8 empty] | 0 | [6 empty] | 0 | 0 | 0 | 0 | 0 | 0
Nimonic100 | 49.7 | 0.3 | 12 | 22 | 0 | 5.5 | 6 | 2 | 2 | [8 empty] | 0.5 | [6 empty] | 0 | 0 | 0 | 0 | 0 | 0
Nimonic105 | 58.097 | 0 | 14 | 18 | 0 | 4.5 | 4.5 | 0.9 | 0 | [5 empty] | 0.003 | 0 |  | 0 | 0 |  | 0 | 0 |  |  | 0 | 0 | 0 | 0 | 0 | 0
Nimonic105 | 46.91 | 0.12 | 15.7 | 22 | 0 | 5.5 | 4.9 | 1.5 | 1 | [5 empty] | 0.01 | 0.15 |  | 1 | 1 |  | 0.01 | 0.2 |  |  | 0 | 0 | 0 | 0 | 0 | 0
Nimonic108 | 53.44 | 0 | 15 | 20 | 0 | 5.28 | 5 | 1.25 | [6 empty] | 0.03 |  |  | 0 | 0 | [5 empty] | 0 | 0 | 0 | 0 | 0 | 0
Nimonic108 | 52.69 | 0.15 | 15 | 20 | 0 | 5.28 | 5 | 1.25 | [6 empty] | 0.03 |  |  | 0.3 | 0.3 | [5 empty] | 0 | 0 | 0 | 0 | 0 | 0
Nimonic110 | 52.35 | 0.15 | 15 | 20 | 0 | 5 | 5.75 | 1.75 | [9 empty] | 0 | 0 | [5 empty] | 0 | 0 | 0 | 0 | 0 | 0
Nimonic110 | 51.75 | 0.15 | 15 | 20 | 0 | 5 | 5.75 | 1.75 | [9 empty] | 0.3 | 0.3 | [5 empty] | 0 | 0 | 0 | 0 | 0 | 0
Nimonic115 | 61.87 | 0.12 | 14 | 13 | 0 | 3 | 4.5 | 3.5 | 0 | [5 empty] | 0.01 | 0 |  | 0 | 0 |  | 0 | 0 |  |  | 0 | 0 | 0 | 0 | 0 | 0
Nimonic115 | 49.91 | 0.2 | 16 | 15.5 | 0 | 5 | 5.5 | 4.5 | 1 | [5 empty] | 0.025 | 0.15 |  | 1 | 1 |  | 0.015 | 0.2 |  |  | 0 | 0 | 0 | 0 | 0 | 0
Nimonic118 | 61.484 | 0 | 14 | 13.5 | 0 | 3 | 4.5 | 3.5 | 0 | [5 empty] | 0.016 |  |  | 0 | 0 | [5 empty] | 0 | 0 | 0 | 0 | 0 | 0
Nimonic118 | 49.284 | 0.2 | 16 | 16.5 | 0 | 5 | 5.5 | 4.5 | 1 | [5 empty] | 0.016 |  |  | 1 | 1 | [5 empty] | 0 | 0 | 0 | 0 | 0 | 0
Nimonic120 | 63.76 | 0.04 | 12.5 | 10 | 0 | 5.7 | 4.5 | 3.5 | [9 empty] | 0 | 0 | [5 empty] | 0 | 0 | 0 | 0 | 0 | 0
Nimonic120 | 63.47 | 0.08 | 12.5 | 10 | 0 | 5.7 | 4.5 | 3.5 | [9 empty] | 0.15 | 0.1 | [5 empty] | 0 | 0 | 0 | 0 | 0 | 0
Nimonic263 | 53.96 | 0.04 | 19 | 19 | 0 | 5.6 | 0.3 | 1.9 | 0 | [5 empty] | 0 | 0 |  | 0 | 0.2 |  |  | 0 |  |  | 0 | 0 | 0 | 0 | 0 | 0
Nimonic263 | 46.899 | 0.08 | 21 | 21 | 0 | 6.1 | 0.6 | 2.4 | 0.7 | [5 empty] | 0.001 | 0.02 |  | 0.4 | 0.6 |  |  | 0.2 |  |  | 0 | 0 | 0 | 0 | 0 | 0
Nimonic942 | 48.47 | 0.03 | 12.5 | 1 | 0 | 6 | 0.6 | 3.9 | 27.5 | [8 empty] | 0 | 0 | [5 empty] | 0 | 0 | 0 | 0 | 0 | 0
Nimonic942 | 48.22 | 0.03 | 12.5 | 1 | 0 | 6 | 0.6 | 3.9 | 27.5 | [8 empty] | 0.15 | 0.1 | [5 empty] | 0 | 0 | 0 | 0 | 0 | 0
NimonicPE11 | 37 | 0.03 | 17 | 0 | 0 | 4.75 | 0.7 | 2.2 | 38.3 | [5 empty] | 0 | 0.02 |  | 0 | 0 |  | 0 | 0 |  |  | 0 | 0 | 0 | 0 | 0 | 0
NimonicPE11 | 41 | 0.08 | 19 | 1 | 0 | 5.75 | 1 | 2.5 | 28.404 | [5 empty] | 0.001 | 0.05 |  | 0.5 | 0.2 |  | 0.015 | 0.5 |  |  | 0 | 0 | 0 | 0 | 0 | 0
NimonicPE16 | 42 | 0.04 | 15.5 | 0 | 0 | 2.8 | 1.1 | 1.1 | 37.44 | [5 empty] | 0 | 0.02 |  | 0 | 0 |  | 0 | 0 |  |  | 0 | 0 | 0 | 0 | 0 | 0
NimonicPE16 | 45 | 0.08 | 17.5 | 2 | 0 | 3.8 | 1.3 | 1.3 | 27.76 | [5 empty] | 0.005 | 0.04 |  | 0.5 | 0.2 |  | 0.015 | 0.5 |  |  | 0 | 0 | 0 | 0 | 0 | 0
NimonicPK31 | 56.63 | 0.1 | 18 | 12.5 | 0 | 3.75 | 2 | 2 | 1 | 4 |  |  |  |  | 0.02 |  |  | 0 | 0 | [5 empty] | 0 | 0 | 0 | 0 | 0 | 0
NimonicPK31 | 45.53 | 0.1 | 22 | 14.5 | 0 | 5.25 | 2 | 3 | 1 | 6 |  |  |  |  | 0.02 |  |  | 0.3 | 0.3 | [5 empty] | 0 | 0 | 0 | 0 | 0 | 0
NimonicPK33 | 63.8 | 0 | 16 | 12 | 0 | 5 | 1.7 | 1.5 | 0 | [5 empty] | 0 | 0 |  | 0 | 0 |  | 0 | 0 |  |  | 0 | 0 | 0 | 0 | 0 | 0
NimonicPK33 | 47.15 | 0.07 | 20 | 16 | 0 | 9 | 2.5 | 3 | 1 | [5 empty] | 0.005 | 0.06 |  | 0.5 | 0.5 |  | 0.015 | 0.2 |  |  | 0 | 0 | 0 | 0 | 0 | 0
NimonicEPK55 | 47.197 | 0.05 | 28.5 | 20 | 0 | 0 | 1.2 | 2.3 |  | 0.7 |  |  |  |  | 0.003 | 0.05 |  | 0 | 0 | [5 empty] | 0 | 0 | 0 | 0 | 0 | 0
NimonicEPK55 | 46.597 | 0.05 | 28.5 | 20 | 0 | 0 | 1.2 | 2.3 |  | 0.7 |  |  |  |  | 0.003 | 0.05 |  | 0.3 | 0.3 | [5 empty] | 0 | 0 | 0 | 0 | 0 | 0
NimonicEPK57 | 48.388 | 0.05 | 24.5 | 20 | 0 | 1.5 | 1.5 | 3 |  | 1 |  |  |  |  | 0.012 | 0.05 |  | 0 | 0 | [5 empty] | 0 | 0 | 0 | 0 | 0 | 0
NimonicEPK57 | 47.788 | 0.05 | 24.5 | 20 | 0 | 1.5 | 1.5 | 3 |  | 1 |  |  |  |  | 0.012 | 0.05 |  | 0.3 | 0.3 | [5 empty] | 0 | 0 | 0 | 0 | 0 | 0
Nimocast75 | 79.1 | 0.1 | 20 | 0 | 0 | 0 | 0.3 | 0.5 | 0 | [8 empty] | 0 | 0 | [5 empty] | 0 | 0 | 0 | 0 | 0 | 0
Nimocast75 | 73.4 | 0.1 | 20 | 0 | 0 | 0 | 0.3 | 0.5 | 5 | [8 empty] | 0.4 | 0.3 | [5 empty] | 0 | 0 | 0 | 0 | 0 | 0
Nimocast80 | 78.57 | 0.03 | 18 | 0 | 0 | 0 | 0.8 | 2.2 | 0 | [8 empty] | 0.2 | 0.2 | [5 empty] | 0 | 0 | 0 | 0 | 0 | 0
Nimocast80 | 66.3 | 0.1 | 22 | 0 | 0 | 0 | 1.6 | 3 | 5 | [8 empty] | 1 | 1 | [5 empty] | 0 | 0 | 0 | 0 | 0 | 0
Nimocast90 | 59.3 | 0.1 | 20 | 17 | 0 | 0 | 1.2 | 2.4 | 0 | [8 empty] | 0 | 0 | [5 empty] | 0 | 0 | 0 | 0 | 0 | 0
Nimocast90 | 53.6 | 0.1 | 20 | 17 | 0 | 0 | 1.2 | 2.4 | 5 | [8 empty] | 0.4 | 0.3 | [5 empty] | 0 | 0 | 0 | 0 | 0 | 0
NimocastPE10 | 64.7 | 0 | 19 | 0 | 2.1 | 5.6 | 0 | 0 | 2 | 6.4 | [7 empty] | 0.1 | 0.1 | 0 |  |  |  |  | 0 | 0 | 0 | 0 | 0 | 0
NimocastPE10 | 55.41 | 0.04 | 21 | 2 | 3 | 6.5 | 0 | 0 | 4 | 7 | [7 empty] | 0.4 | 0.45 | 0.2 |  |  |  |  | 0 | 0 | 0 | 0 | 0 | 0
NimocastPK16 | 73.4 | 0.1 | 6 | 0 | 11 | 2 | 6 | 0 | 0 | 1.5 | [7 empty] | 0 | 0 | [5 empty] | 0 | 0 | 0 | 0 | 0 | 0
NimocastPK16 | 72.7 | 0.1 | 6 | 0 | 11 | 2 | 6 | 0 | 0 | 1.5 | [7 empty] | 0.4 | 0.3 | [5 empty] | 0 | 0 | 0 | 0 | 0 | 0
NimocastPK24 | 66.61 | 0.15 | 8 | 13 | 0 | 2 | 5 | 4.5 | 0 |  |  |  |  | 0.7 | 0.01 | 0.03 |  | 0 | 0 | 0 |  |  |  |  | 0 | 0 | 0 | 0 | 0 | 0
NimocastPK24 | 53.89 | 0.2 | 11 | 17 | 0 | 4 | 6 | 5 | 1 |  |  |  |  | 1.2 | 0.02 | 0.09 |  | 0.2 | 0.2 | 0.2 |  |  |  |  | 0 | 0 | 0 | 0 | 0 | 0
Nimocast258 | 55.28 | 0.2 | 10.6 | 20 | 0 | 5 | 5.1 | 3.8 | 0 | [5 empty] | 0.02 |  |  | 0 | 0 | [5 empty] | 0 | 0 | 0 | 0 | 0 | 0
Nimocast258 | 54.58 | 0.2 | 10.6 | 20 | 0 | 5 | 5.1 | 3.8 | 0 | [5 empty] | 0.02 |  |  | 0.4 | 0.3 | [5 empty] | 0 | 0 | 0 | 0 | 0 | 0
G-19 | 13 | 0.4 | 19 | 10.5 | 2.6 | 1.8 | 0 | 0 | 49.6 | 3.1 | [7 empty] | 0 | 0 | [5 empty] | 0 | 0 | 0 | 0 | 0 | 0
G-19 | 13 | 0.4 | 19 | 10.5 | 2.6 | 1.8 | 0 | 0 | 47.95 | 3.1 | [7 empty] | 1 | 0.65 | [5 empty] | 0 | 0 | 0 | 0 | 0 | 0
G-34 | 12.5 | 0.8 | 19 | 45.5 | 0 | 2 | 0 | 0 | 18.9 | 1.3 | [7 empty] | 0 | 0 | [5 empty] | 0 | 0 | 0 | 0 | 0 | 0
G-34 | 12.5 | 0.8 | 19 | 45.5 | 0 | 2 | 0 | 0 | 17.6 | 1.3 | [7 empty] | 0.5 | 0.8 | [5 empty] | 0 | 0 | 0 | 0 | 0 | 0
G-39 | 70.9 | 0.5 | 19.5 | 0 | 3.1 | 3 | 0 | 0 | 0 | 1.5 | 1.5 | [6 empty] | 0 | 0 | [5 empty] | 0 | 0 | 0 | 0 | 0 | 0
G-39 | 69.1 | 0.5 | 19.5 | 0 | 3.1 | 3 | 0 | 0 | 0 | 1.5 | 1.5 | [6 empty] | 0.8 | 1 | [5 empty] | 0 | 0 | 0 | 0 | 0 | 0
G-44 | 63.32 | 0.08 | 20 | 8 | 0 | 6 | 1 | 1.6 | 0 | [8 empty] | 0 | 0 | [5 empty] | 0 | 0 | 0 | 0 | 0 | 0
G-44 | 62.62 | 0.08 | 20 | 8 | 0 | 6 | 1 | 1.6 | 0 | [8 empty] | 0.4 | 0.3 | [5 empty] | 0 | 0 | 0 | 0 | 0 | 0
G-55 | 73.84 | 0.16 | 15 | 0 | 2 | 4 | 2.5 | 2.5 | 0 | [8 empty] | 0 | 0 | [5 empty] | 0 | 0 | 0 | 0 | 0 | 0
G-55 | 73.34 | 0.16 | 15 | 0 | 2 | 4 | 2.5 | 2.5 | 0 | [8 empty] | 0.3 | 0.2 | [5 empty] | 0 | 0 | 0 | 0 | 0 | 0
G-64 | 76.13 | 0.12 | 11 | 0 | 3.5 | 3 | 6 | 0 | 0 | [5 empty] | 0.25 |  |  | 0 | 0 | [5 empty] | 0 | 0 | 0 | 0 | 0 | 0
G-64 | 75.43 | 0.12 | 11 | 0 | 3.5 | 3 | 6 | 0 | 0 | [5 empty] | 0.25 |  |  | 0.4 | 0.3 | [5 empty] | 0 | 0 | 0 | 0 | 0 | 0
G-65 | 10.5 | 0.45 | 25.5 | 56.05 | 7.5 | 0 | 0 | 0 | 0 | [8 empty] | 0 | 0 | [5 empty] | 0 | 0 | 0 | 0 | 0 | 0
G-65 | 10.5 | 0.45 | 25.5 | 55.05 | 7.5 | 0 | 0 | 0 | 0 | [8 empty] | 0.5 | 0.5 | [5 empty] | 0 | 0 | 0 | 0 | 0 | 0
G-67 | 69.68 | 0.12 | 16 | 0 | 4 | 3 | 6 | 1 | 0 | [5 empty] | 0.2 |  |  | 0 | 0 | [5 empty] | 0 | 0 | 0 | 0 | 0 | 0
G-67 | 68.98 | 0.12 | 16 | 0 | 4 | 3 | 6 | 1 | 0 | [5 empty] | 0.2 |  |  | 0.4 | 0.3 | [5 empty] | 0 | 0 | 0 | 0 | 0 | 0
G-69 | 60.15 | 0.3 | 20 | 10 | 3 | 3 | 0.25 | 0.3 | 0 | 3 | [7 empty] | 0 | 0 | [5 empty] | 0 | 0 | 0 | 0 | 0 | 0
G-69 | 59.15 | 0.3 | 20 | 10 | 3 | 3 | 0.25 | 0.3 | 0 | 3 | [7 empty] | 0.5 | 0.5 | [5 empty] | 0 | 0 | 0 | 0 | 0 | 0
G-73 | 49.92 | 0.08 | 15 | 26 | 0 | 4.5 | 4.5 | 0 | 0 | [8 empty] | 0 | 0 | [5 empty] | 0 | 0 | 0 | 0 | 0 | 0
G-73 | 47.12 | 0.08 | 15 | 26 | 0 | 4.5 | 4.5 | 2.4 | 0 | [8 empty] | 0.25 | 0.15 | [5 empty] | 0 | 0 | 0 | 0 | 0 | 0
G-75 | 1 | 0.45 | 21 | 64.55 | 11 | 0 | 0 | 0 | 0 | 2 | [7 empty] | 0 | 0 | [5 empty] | 0 | 0 | 0 | 0 | 0 | 0
G-75 | 1 | 0.45 | 21 | 64.05 | 11 | 0 | 0 | 0 | 0 | 2 | [7 empty] | 0.25 | 0.25 | [5 empty] | 0 | 0 | 0 | 0 | 0 | 0
G-76 | 63.77 | 0.03 | 21.5 | 1.8 | 0 | 9.7 | 0.7 | 2.5 | 0 | [8 empty] | 0 | 0 | [5 empty] | 0 | 0 | 0 | 0 | 0 | 0
G-76 | 62.97 | 0.03 | 21.5 | 1.8 | 0 | 9.7 | 0.7 | 2.5 | 0 | [8 empty] | 0.4 | 0.4 | [5 empty] | 0 | 0 | 0 | 0 | 0 | 0
G-80 | 76.54 | 0.06 | 19.5 | 0 | 0 | 0 | 1.5 | 2.4 | 0 | [8 empty] | 0 | 0 | [5 empty] | 0 | 0 | 0 | 0 | 0 | 0
G-80 | 76.04 | 0.06 | 19.5 | 0 | 0 | 0 | 1.5 | 2.4 | 0 | [8 empty] | 0.25 | 0.25 | [5 empty] | 0 | 0 | 0 | 0 | 0 | 0
G-81 | 58.44 | 0.06 | 19.5 | 18 | 0 | 0 | 1.5 | 2.5 | 0 | [8 empty] | 0 | 0 | [5 empty] | 0 | 0 | 0 | 0 | 0 | 0
G-81 | 57.84 | 0.06 | 19.5 | 18 | 0 | 0 | 1.5 | 2.5 | 0 | [8 empty] | 0.3 | 0.3 | [5 empty] | 0 | 0 | 0 | 0 | 0 | 0
G-84B | 60.06 | 0.14 | 10.2 | 15.7 | 1.25 | 2.45 | 5 | 5.2 | 0 | [8 empty] | 0 | 0 | [5 empty] | 0 | 0 | 0 | 0 | 0 | 0
G-84B | 60.01 | 0.14 | 10.2 | 15.7 | 1.25 | 2.45 | 5 | 5.2 | 0 | [8 empty] | 0.03 | 0.02 | [5 empty] | 0 | 0 | 0 | 0 | 0 | 0
G-94 | 62.74 | 0.06 | 9 | 10 | 4 | 4 | 6 | 0 | 0 | 4 |  |  |  |  | 0.1 | 0.1 |  | 0 | 0 | [5 empty] | 0 | 0 | 0 | 0 | 0 | 0
G-94 | 62.4 | 0.06 | 9 | 10 | 4 | 4 | 6 | 0 | 0 | 4 |  |  |  |  | 0.1 | 0.1 |  | 0.04 | 0.3 | [5 empty] | 0 | 0 | 0 | 0 | 0 | 0
G-104 | 54.27 | 0.08 | 5 | 15 | 8 | 3.5 | 6 | 0 | 0 |  | 8 |  |  |  | 0.1 | 0.05 |  | 0 | 0 | [5 empty] | 0 | 0 | 0 | 0 | 0 | 0
G-104 | 53.57 | 0.08 | 5 | 15 | 8 | 3.5 | 6 | 0 | 0 |  | 8 |  |  |  | 0.1 | 0.05 |  | 0.4 | 0.3 | [5 empty] | 0 | 0 | 0 | 0 | 0 | 0
SM200 | 60.25 | 0.15 | 9 | 10 | 12.5 | 0 | 5 | 2 | 0 | 1 |  |  |  |  | 0.1 |  |  | 0 | 0 | [5 empty] | 0 | 0 | 0 | 0 | 0 | 0
SM200 | 59.55 | 0.15 | 9 | 10 | 12.5 | 0 | 5 | 2 | 0 | 1 |  |  |  |  | 0.1 |  |  | 0.4 | 0.3 | [5 empty] | 0 | 0 | 0 | 0 | 0 | 0
M20 | 65.465 | 0.1 | 10 | 10 | 0 | 4 | 5.3 | 5 | 0 | [5 empty] | 0.015 | 0.12 |  | 0 | 0 | [5 empty] | 0 | 0 | 0 | 0 | 0 | 0
M20 | 64.765 | 0.1 | 10 | 10 | 0 | 4 | 5.3 | 5 | 0 | [5 empty] | 0.015 | 0.12 |  | 0.4 | 0.3 | [5 empty] | 0 | 0 | 0 | 0 | 0 | 0
M21 | 73.53 | 0.13 | 5.7 | 0 | 11 | 2 | 6 | 0 | 0 | 1.5 |  |  |  |  | 0.02 | 0.12 |  | 0 | 0 | [5 empty] | 0 | 0 | 0 | 0 | 0 | 0
M21 | 72.83 | 0.13 | 5.7 | 0 | 11 | 2 | 6 | 0 | 0 | 1.5 |  |  |  |  | 0.02 | 0.12 |  | 0.4 | 0.3 | [5 empty] | 0 | 0 | 0 | 0 | 0 | 0
M21Z | 84.25 | 0.03 | 5.7 | 0 | 0 | 2 | 6 | 0 | 0 | 1.5 |  |  |  |  | 0.02 | 0.5 |  | 0 | 0 | [5 empty] | 0 | 0 | 0 | 0 | 0 | 0
M21Z | 83.55 | 0.03 | 5.7 | 0 | 0 | 2 | 6 | 0 | 0 | 1.5 |  |  |  |  | 0.02 | 0.5 |  | 0.4 | 0.3 | [5 empty] | 0 | 0 | 0 | 0 | 0 | 0
M22 | 71.27 | 0.13 | 5.7 | 0 | 11 | 2 | 6.3 | 0 | 0 |  | 3 |  |  |  |  | 0.6 |  | 0 | 0 | [5 empty] | 0 | 0 | 0 | 0 | 0 | 0
M22 | 70.57 | 0.13 | 5.7 | 0 | 11 | 2 | 6.3 | 0 | 0 |  | 3 |  |  |  |  | 0.6 |  | 0.4 | 0.3 | [5 empty] | 0 | 0 | 0 | 0 | 0 | 0
M22B | 71.25 | 0.13 | 5.7 | 0 | 11 | 2 | 6.3 | 0 | 0 |  | 3 |  |  |  | 0.02 | 0.6 |  | 0 | 0 | [5 empty] | 0 | 0 | 0 | 0 | 0 | 0
M22B | 70.55 | 0.13 | 5.7 | 0 | 11 | 2 | 6.3 | 0 | 0 |  | 3 |  |  |  | 0.02 | 0.6 |  | 0.4 | 0.3 | [5 empty] | 0 | 0 | 0 | 0 | 0 | 0
C1023 | 58.544 | 0.15 | 15.5 | 10 | 0 | 8 | 4.2 | 3.6 | 0 | [5 empty] | 0.006 |  |  | 0 | 0 | [5 empty] | 0 | 0 | 0 | 0 | 0 | 0
C1023 | 57.644 | 0.15 | 15.5 | 10 | 0 | 8 | 4.2 | 3.6 | 0.5 | [5 empty] | 0.006 |  |  | 0.2 | 0.2 | [5 empty] | 0 | 0 | 0 | 0 | 0 | 0
C130 | 65.02 | 0.08 | 21.5 | 0 | 0 | 10 | 0.8 | 2.6 | 0 | 0 | [7 empty] | 0 | 0 | [5 empty] | 0 | 0 | 0 | 0 | 0 | 0
C130 | 62.07 | 0.08 | 21.5 | 1 | 0.2 | 10 | 0.8 | 2.6 | 0.5 | 0.25 | [7 empty] | 0.5 | 0.5 | [5 empty] | 0 | 0 | 0 | 0 | 0 | 0
C242 | 55.2 | 0.3 | 21.5 | 10.5 | 0 | 10.5 | 2 | 0 | 0 | 0 | [7 empty] | 0 | 0 | [5 empty] | 0 | 0 | 0 | 0 | 0 | 0
C242 | 54.9 | 0.3 | 21.5 | 10.5 | 0.2 | 10.5 | 0.2 | 0.3 | 0.75 | 0.25 | [7 empty] | 0.3 | 0.3 | [5 empty] | 0 | 0 | 0 | 0 | 0 | 0
Rene4 | 62.6 | 0 | 9 | 8 | 6 | 2 | 3.7 | 4.2 | 0 | 0.5 | 4 | [13 empty] | 0 | 0 | 0 | 0 | 0 | 0
Rene4 | 62.6 | 0 | 9 | 8 | 6 | 2 | 3.7 | 4.2 | 0 | 0.5 | 4 | [13 empty] | 0 | 0 | 0 | 0 | 0 | 0
Rene5 | 61.6 | 0 | 7 | 8 | 5 | 2 | 6.2 | 0 | 0 | 0 | 7 | 0.2 |  |  |  |  | 3 | [7 empty] | 0 | 0 | 0 | 0 | 0 | 0
Rene5 | 61.6 | 0 | 7 | 8 | 5 | 2 | 6.2 | 0 | 0 | 0 | 7 | 0.2 |  |  |  |  | 3 | [7 empty] | 0 | 0 | 0 | 0 | 0 | 0
Rene6 | 63.05 | 0 | 4.25 | 10 | 5 | 0.5 | 5 | 0 | 0 | 0 | 7 | 0.1 |  |  |  |  | 5.1 | [7 empty] | 0 | 0 | 0 | 0 | 0 | 0
Rene6 | 47.9 | 0 | 6 | 15 | 6.5 | 2 | 6.25 | 0 | 0 | 1 | 9.25 | 0.5 |  |  |  |  | 5.6 | [7 empty] | 0 | 0 | 0 | 0 | 0 | 0
Rene41 | 58.597 | 0 | 18 | 10 | 0 | 9 | 1.4 | 3 | 0 | 0 | 0 |  |  |  | 0.003 |  |  | 0 | 0 |  | 0 |  |  |  | 0 | 0 | 0 | 0 | 0 | 0
Rene41 | 46.855 | 0.12 | 20 | 12 | 0 | 10.5 | 1.6 | 3.3 | 5 | 0 | 0 |  |  |  | 0.01 |  |  | 0.5 | 0.1 |  | 0.015 |  |  |  | 0 | 0 | 0 | 0 | 0 | 0
Rene62 | 51.425 | 0.02 | 13.5 | 0 | 0 | 8.5 | 1.1 | 2.35 | 21 | 2.1 |  |  |  |  | 0.005 |  |  | 0 | 0 | [5 empty] | 0 | 0 | 0 | 0 | 0 | 0
Rene62 | 42.875 | 0.08 | 16.5 | 0 | 0 | 9.5 | 1.4 | 2.63 | 24 | 2.5 |  |  |  |  | 0.015 |  |  | 0.25 | 0.25 | [5 empty] | 0 | 0 | 0 | 0 | 0 | 0
Rene63 | 55.625 | 0.06 | 14 | 15 | 3 | 6 | 3.8 | 2.5 | 0 | [5 empty] | 0.015 | [9 empty] | 0 | 0 | 0 | 0 | 0 | 0
Rene63 | 55.625 | 0.06 | 14 | 15 | 3 | 6 | 3.8 | 2.5 | 0 | [5 empty] | 0.015 | [9 empty] | 0 | 0 | 0 | 0 | 0 | 0
Rene77 | 60.988 | 0.1 | 14 | 14 | 0 | 3.9 | 4 | 3 | 0 | [5 empty] | 0.012 | 0 |  | 0 | 0 |  | 0 | 0 |  |  | 0 | 0 | 0 | 0 | 0 | 0
Rene77 | 54.775 | 0.15 | 15.25 | 16 | 0 | 4.5 | 4.6 | 3.7 | 0.5 | [5 empty] | 0.02 | 0.04 |  | 0.2 | 0.15 |  | 0.015 | 0.1 |  |  | 0 | 0 | 0 | 0 | 0 | 0
Rene80 | 60.285 | 0.17 | 14 | 9.5 | 4 | 4 | 3 | 5 | [6 empty] | 0.015 | 0.03 | [8 empty] | 0 | 0 | 0 | 0 | 0 | 0
Rene80 | 60.285 | 0.17 | 14 | 9.5 | 4 | 4 | 3 | 5 | [6 empty] | 0.015 | 0.03 | [8 empty] | 0 | 0 | 0 | 0 | 0 | 0
Rene85 | 58.285 | 0.27 | 9.3 | 15 | 5.35 | 3.25 | 5.25 | 3.25 | [6 empty] | 0.015 | 0.03 | [8 empty] | 0 | 0 | 0 | 0 | 0 | 0
Rene85 | 58.285 | 0.27 | 9.3 | 15 | 5.35 | 3.25 | 5.25 | 3.25 | [6 empty] | 0.015 | 0.03 | [8 empty] | 0 | 0 | 0 | 0 | 0 | 0
Rene88 | 56.5 | 0 | 16 | 13 | 4 | 4 | 2.1 | 3.7 |  | 0.7 | [14 empty] | 0 | 0 | 0 | 0 | 0 | 0
Rene88 | 56.5 | 0 | 16 | 13 | 4 | 4 | 2.1 | 3.7 |  | 0.7 | [14 empty] | 0 | 0 | 0 | 0 | 0 | 0
Rene88DT | 56.455 | 0.03 | 16 | 13 | 4 | 4 | 2.1 | 3.7 |  | 0.7 |  |  |  |  | 0.015 | 0 | [8 empty] | 0 | 0 | 0 | 0 | 0 | 0
Rene88DT | 56.405 | 0.03 | 16 | 13 | 4 | 4 | 2.1 | 3.7 |  | 0.7 |  |  |  |  | 0.015 | 0.05 | [8 empty] | 0 | 0 | 0 | 0 | 0 | 0
Rene100 | 63.91 | 0.15 | 9 | 14 | 0 | 2.7 | 5.3 | 4 | 0 |  |  |  |  | 0.9 | 0.01 | 0.03 | [8 empty] | 0 | 0 | 0 | 0 | 0 | 0
Rene100 | 57.19 | 0.2 | 11 | 16 | 0 | 3.3 | 5.7 | 4.4 | 1 |  |  |  |  | 1.1 | 0.02 | 0.09 | [8 empty] | 0 | 0 | 0 | 0 | 0 | 0
Rene125 | 61.14 | 0.11 | 8.7 | 10.1 | 7.1 | 1.7 | 4.9 | 2.4 |  |  |  | 3.8 |  |  |  | 0.05 | [8 empty] | 0 | 0 | 0 | 0 | 0 | 0
Rene125 | 61.14 | 0.11 | 8.7 | 10.1 | 7.1 | 1.7 | 4.9 | 2.4 |  |  |  | 3.8 |  |  |  | 0.05 | [8 empty] | 0 | 0 | 0 | 0 | 0 | 0
Rene142 | 59.345 | 0.12 | 6.8 | 12 | 4.9 | 1.5 | 6.15 |  |  |  |  | 6.35 |  |  | 0.015 | 0.02 | 2.8 | [7 empty] | 0 | 0 | 0 | 0 | 0 | 0
Rene142 | 59.345 | 0.12 | 6.8 | 12 | 4.9 | 1.5 | 6.15 |  |  |  |  | 6.35 |  |  | 0.015 | 0.02 | 2.8 | [7 empty] | 0 | 0 | 0 | 0 | 0 | 0
Rene220 | 57.475 | 0.015 | 18 | 12 | 0 | 3 | 0.5 | 1 |  | 5 |  | 3 |  |  | 0.01 | [9 empty] | 0 | 0 | 0 | 0 | 0 | 0
Rene220 | 57.475 | 0.015 | 18 | 12 | 0 | 3 | 0.5 | 1 |  | 5 |  | 3 |  |  | 0.01 | [9 empty] | 0 | 0 | 0 | 0 | 0 | 0
Udimet400 | 59.872 | 0.06 | 17.5 | 14 |  | 4 | 1.5 | 2.5 |  | 0.5 |  |  |  |  | 0.008 | 0.06 | [8 empty] | 0 | 0 | 0 | 0 | 0 | 0
Udimet400 | 59.872 | 0.06 | 17.5 | 14 |  | 4 | 1.5 | 2.5 |  | 0.5 |  |  |  |  | 0.008 | 0.06 | [8 empty] | 0 | 0 | 0 | 0 | 0 | 0
Udimet500 | 63.979 | 0 | 15 | 13 |  | 3 | 2.5 | 2.5 | 0 | [5 empty] | 0.001 | 0.02 |  | 0 | 0 |  | 0 | 0 |  |  | 0 | 0 | 0 | 0 | 0 | 0
Udimet500 | 42.525 | 0.15 | 20 | 20 |  | 5 | 3.25 | 3.25 | 4 | [5 empty] | 0.01 | 0.15 |  | 0.75 | 0.75 |  | 0.015 | 0.15 |  |  | 0 | 0 | 0 | 0 | 0 | 0
Udimet520 | 59.756 | 0.04 | 18 | 11 | 0.9 | 5.5 | 1.9 | 2.9 | [6 empty] | 0.004 | [9 empty] | 0 | 0 | 0 | 0 | 0 | 0
Udimet520 | 53.842 | 0.05 | 20 | 13 | 1.2 | 6.5 | 2.2 | 3.2 | [6 empty] | 0.008 | [9 empty] | 0 | 0 | 0 | 0 | 0 | 0
Udimet600 | 62.7 | 0 | 15 | 13 |  | 3 | 3.8 | 2.5 | 0 | [5 empty] | 0 | [9 empty] | 0 | 0 | 0 | 0 | 0 | 0
Udimet600 | 43.01 | 0.1 | 20 | 20 |  | 5 | 4.6 | 3.25 | 4 | [5 empty] | 0.04 | [9 empty] | 0 | 0 | 0 | 0 | 0 | 0
Udimet630 | 50.695 | 0 | 17 | 1 | 3 | 3.1 | 0.6 | 1.1 | 17.5 | 6 |  |  |  |  | 0.005 | [9 empty] | 0 | 0 | 0 | 0 | 0 | 0
Udimet630 | 50.655 | 0.04 | 17 | 1 | 3 | 3.1 | 0.6 | 1.1 | 17.5 | 6 |  |  |  |  | 0.005 | [9 empty] | 0 | 0 | 0 | 0 | 0 | 0
Udimet700 | 61.999 | 0 | 13 | 14 |  | 4.5 | 3.75 | 2.75 | 0 | [5 empty] | 0.001 | 0 |  | 0 | 0 |  | 0 | 0 |  |  | 0 | 0 | 0 | 0 | 0 | 0
Udimet700 | 44.275 | 0.15 | 17 | 20 |  | 5.5 | 4.75 | 3.75 | 4 | [5 empty] | 0.05 | 0.06 |  | 0.2 | 0.15 |  | 0.015 | 0.1 |  |  | 0 | 0 | 0 | 0 | 0 | 0
Udimet710 | 59.94 | 0.05 | 16.5 | 13.5 | 1 | 2.5 | 2 | 4.5 | 0 | [5 empty] | 0.01 |  |  | 0 | 0 | [5 empty] | 0 | 0 | 0 | 0 | 0 | 0
Udimet710 | 49.07 | 0.1 | 19.5 | 16 | 2 | 3.5 | 3 | 5.5 | 1 | [5 empty] | 0.03 |  |  | 0.2 | 0.1 | [5 empty] | 0 | 0 | 0 | 0 | 0 | 0
HastellyA | 64 | 0 | 0 |  |  | 18 |  |  | 18 | [15 empty] | 0 | 0 | 0 | 0 | 0 | 0
HastellyA | 55.85 | 0.15 | 0 |  |  | 22 |  |  | 22 | [15 empty] | 0 | 0 | 0 | 0 | 0 | 0
HastellyB | 69.75 | 0 | 0 | 0 |  | 26 |  |  | 4 |  |  |  |  | 0.25 |  |  |  | 0 | 0 | [5 empty] | 0 | 0 | 0 | 0 | 0 | 0
HastellyB | 57.95 | 0.05 | 1 | 2.5 |  | 30 |  |  | 6 |  |  |  |  | 0.5 |  |  |  | 1 | 1 | [5 empty] | 0 | 0 | 0 | 0 | 0 | 0
HastellyC | 63.5 | 0 | 14.5 | 0 | 3 | 15 |  |  | 4 |  |  |  |  | 0 |  |  |  | 0 | 0 | 0 | 0 |  |  |  | 0 | 0 | 0 | 0 | 0 | 0
HastellyC | 50 | 0.08 | 16.5 | 2.5 | 4.5 | 17 |  |  | 7 |  |  |  |  | 0.35 |  |  |  | 1 | 1 | 0.04 | 0.03 |  |  |  | 0 | 0 | 0 | 0 | 0 | 0
HastellyC-22 | 52.69 | 0.01 | 21.5 | 2.5 | 4 | 13.5 |  |  | 5.5 |  |  |  |  | 0.3 | [10 empty] | 0 | 0 | 0 | 0 | 0 | 0
HastellyC-22 | 52.69 | 0.01 | 21.5 | 2.5 | 4 | 13.5 |  |  | 5.5 |  |  |  |  | 0.3 | [10 empty] | 0 | 0 | 0 | 0 | 0 | 0
HastellyC-276 | 63.5 | 0 | 14.5 | 0 | 3 | 15 |  |  | 4 |  |  |  |  | 0 |  |  |  | 0 | 0 | 0 | 0 |  |  |  | 0 | 0 | 0 | 0 | 0 | 0
HastellyC-276 | 51.02 | 0.02 | 16.5 | 2.5 | 4.5 | 17 |  |  | 7 |  |  |  |  | 0.35 |  |  |  | 0.05 | 1 | 0.03 | 0.03 |  |  |  | 0 | 0 | 0 | 0 | 0 | 0
HastellyG-30 | 47.3 | 0 | 29.5 | 0 | 2.5 | 5 |  |  | 15 | 0.7 | [7 empty] | 0 | 0 |  |  | 0 |  |  | 0 | 0 | 0 | 0 | 0 | 0
HastellyG-30 | 37.57 | 0.03 | 29.5 | 5 | 2.5 | 5 |  |  | 15 | 0.7 | [7 empty] | 1 | 2 |  |  | 1.7 |  |  | 0 | 0 | 0 | 0 | 0 | 0
HastellyF | 44 | 0 | 21 | 0 | 0 | 5.5 |  |  | 28.5 | [8 empty] | 0 | 1 | [5 empty] | 0 | 0 | 0 | 0 | 0 | 0
HastellyF | 47 | 0.05 | 23 | 2.5 | 1 | 7.5 |  |  | 15.95 | [8 empty] | 1 | 2 | [5 empty] | 0 | 0 | 0 | 0 | 0 | 0
HastellyN | 76.43 | 0.06 | 7 | 0 |  | 16.5 |  |  | 0 | [5 empty] | 0.01 | [9 empty] | 0 | 0 | 0 | 0 | 0 | 0
HastellyN | 70.93 | 0.06 | 7 | 0.5 |  | 16.5 |  |  | 5 | [5 empty] | 0.01 | [9 empty] | 0 | 0 | 0 | 0 | 0 | 0
HastellyW | 68.9 | 0 | 4 | 0 |  | 23 |  |  | 4 |  |  |  |  | 0 | [8 empty] | 0.1 |  | 0 | 0 | 0 | 0 | 0 | 0
HastellyW | 60.08 | 0.12 | 6 | 0 |  | 26 |  |  | 7 |  |  |  |  | 0.6 | [8 empty] | 0.2 |  | 0 | 0 | 0 | 0 | 0 | 0
HastellyX | 53.75 | 0.05 | 20.5 | 0.5 | 0.2 | 8 |  |  | 17 |  |  |  | 0 | 0 |  |  |  | 0 | 0 | 0 | 0 |  |  |  | 0 | 0 | 0 | 0 | 0 | 0
HastellyX | 41.28 | 0.15 | 23 | 2.5 | 1 | 10 |  |  | 20 |  |  |  | 0 | 0 |  |  |  | 1 | 1 | 0.04 | 0.03 |  |  |  | 0 | 0 | 0 | 0 | 0 | 0
HastellyS | 70.89 | 0 | 14.5 | 0 | 0 | 14 | 0.1 |  | 0 |  |  | 0.01 | 0 | 0 | 0 |  |  | 0.2 | 0.3 | 0 | 0 | 0 |  |  | 0 | 0 | 0 | 0 | 0 | 0
HastellyS | 57.73 | 0.02 | 17 | 2 | 1 | 16.5 | 0.5 |  | 3 |  |  | 0.1 | 0 | 0 | 0.015 |  |  | 0.75 | 1 | 0.02 | 0.015 | 0.35 |  |  | 0 | 0 | 0 | 0 | 0 | 0
HastellyR-235 | 67.65 | 0 | 14 | 0 |  | 4.5 | 1.75 | 2.25 | 9 |  |  |  | 0 | 0 | 0 |  |  | 0.6 | 0.25 | 0 | 0 |  |  |  | 0 | 0 | 0 | 0 | 0 | 0
HastellyR-235 | 56.941 | 0.16 | 17 | 2.5 |  | 6.5 | 2.25 | 2.75 | 11 |  |  |  | 0 | 0 | 0.009 |  |  | 0.6 | 0.25 | 0.01 | 0.03 |  |  |  | 0 | 0 | 0 | 0 | 0 | 0
Mar-M200 | 63.69 | 0.12 | 8 | 9 | 11.5 |  | 4.75 | 1.75 | 0 | 0.75 |  |  | 0 | 0 | 0.01 | 0.03 |  | 0.2 | 0.2 | [5 empty] | 0 | 0 | 0 | 0 | 0 | 0
Mar-M200 | 54.58 | 0.17 | 10 | 11 | 13.5 |  | 5.25 | 2.25 | 1.5 | 1.25 |  |  | 0 | 0 | 0.02 | 0.08 |  | 0.2 | 0.2 | [5 empty] | 0 | 0 | 0 | 0 | 0 | 0
Mar-M211 | 63.035 | 0.15 | 9 | 10 | 5.5 | 2.5 | 5 | 2 |  | 2.75 |  |  | 0 | 0 | 0.015 | 0.05 | [8 empty] | 0 | 0 | 0 | 0 | 0 | 0
Mar-M211 | 63.035 | 0.15 | 9 | 10 | 5.5 | 2.5 | 5 | 2 |  | 2.75 |  |  | 0 | 0 | 0.015 | 0.05 | [8 empty] | 0 | 0 | 0 | 0 | 0 | 0
Mar-M200+Hf | 60.645 | 0.11 | 8.6 | 9.2 | 11.7 |  | 5 | 1.8 |  | 0.9 |  | 2 | 0 | 0 | 0.015 | 0.03 | [8 empty] | 0 | 0 | 0 | 0 | 0 | 0
Mar-M200+Hf | 60.645 | 0.11 | 8.6 | 9.2 | 11.7 |  | 5 | 1.8 |  | 0.9 |  | 2 | 0 | 0 | 0.015 | 0.03 | [8 empty] | 0 | 0 | 0 | 0 | 0 | 0
Mar-M246 | 63.43 | 0.13 | 8 | 9 | 9 | 2.25 | 5.25 | 1.25 | 0 |  | 1.25 |  | 0 | 0 | 0.01 | 0.03 |  | 0.2 | 0.2 |  | 0 | 0 |  |  | 0 | 0 | 0 | 0 | 0 | 0
Mar-M246 | 54.215 | 0.17 | 10 | 11 | 11 | 2.75 | 5.75 | 1.75 | 1 |  | 1.75 |  | 0 | 0 | 0.02 | 0.08 |  | 0.2 | 0.2 |  | 0.015 | 0.1 |  |  | 0 | 0 | 0 | 0 | 0 | 0
Mar-M247 | 62.63 | 0.13 | 8 | 9 | 9.5 | 0.5 | 5.3 | 0.9 |  |  | 2.8 | 1.2 | 0 | 0 | 0.01 | 0.03 | [8 empty] | 0 | 0 | 0 | 0 | 0 | 0
Mar-M247 | 56.33 | 0.17 | 8.8 | 11 | 10.5 | 0.8 | 5.7 | 1.2 |  |  | 3.8 | 1.6 | 0 | 0 | 0.02 | 0.08 | [8 empty] | 0 | 0 | 0 | 0 | 0 | 0
Mar-M302 | 0 | 0.78 | 20 | 61.27 | 9 |  |  |  | 0.75 |  | 8 |  | 0 | 0 | 0 | 0.1 |  | 0.1 | [6 empty] | 0 | 0 | 0 | 0 | 0 | 0
Mar-M302 | 1.5 | 0.93 | 23 | 51.26 | 11 |  |  |  | 1.5 |  | 10 |  | 0.1 | 0 | 0.01 | 0.3 |  | 0.4 | [6 empty] | 0 | 0 | 0 | 0 | 0 | 0
Mar-M322 | 0 | 0.9 | 20 | 70.45 | 8 |  |  | 0.65 | 0 |  |  |  |  | 0 |  |  |  | 0 | 0 | [5 empty] | 0 | 0 | 0 | 0 | 0 | 0
Mar-M322 | 0 | 1.1 | 23 | 63.15 | 10 |  |  | 0.85 | 1.5 |  |  |  |  | 0 |  |  |  | 0.2 | 0.2 | [5 empty] | 0 | 0 | 0 | 0 | 0 | 0
Mar-M421 | 63.24 | 0.12 | 15 | 9 | 3.5 | 1.8 | 4 | 1.5 |  | 1.8 |  |  |  | 0 | 0.01 | 0.03 | [8 empty] | 0 | 0 | 0 | 0 | 0 | 0
Mar-M421 | 58.84 | 0.17 | 16 | 10 | 4 | 2.2 | 4.5 | 2 |  | 2.2 |  |  |  | 0 | 0.02 | 0.07 | [8 empty] | 0 | 0 | 0 | 0 | 0 | 0
Mar-M432 | 51.468 | 0.12 | 15.3 | 19.5 | 2.9 |  | 2.7 | 4.2 | 0 | 1.8 | 2 |  |  | 0 | 0.012 | 0 |  | 0 | 0 | [5 empty] | 0 | 0 | 0 | 0 | 0 | 0
Mar-M432 | 47.75 | 0.18 | 15.8 | 20.5 | 3.3 |  | 3 | 4.5 | 0.5 | 2.2 | 2 |  |  | 0 | 0.02 | 0.05 |  | 0.1 | 0.1 | [5 empty] | 0 | 0 | 0 | 0 | 0 | 0
Mar-M509 | 9 | 0.55 | 21 | 59.4 | 6.5 |  |  | 0.15 | 0 |  | 3 |  | 0 | 0 | 0 | 0.4 |  | 0 | 0 |  | 0 |  |  |  | 0 | 0 | 0 | 0 | 0 | 0
Mar-M509 | 11 | 0.65 | 24 | 49.965 | 7.5 |  |  | 0.25 | 1.5 |  | 4 |  | 0.01 | 0 | 0.01 | 0.6 |  | 0.4 | 0.1 |  | 0.015 |  |  |  | 0 | 0 | 0 | 0 | 0 | 0
Mar-M918 | 18 | 0.03 | 19 | 48.92 | 6.5 |  |  |  | 0 |  | 7.5 |  | 0 | 0 |  | 0.05 |  | 0 | 0 |  | 0 | 0 |  |  | 0 | 0 | 0 | 0 | 0 | 0
Mar-M918 | 22 | 0.1 | 21 | 39.625 | 8.5 |  |  |  | 0.5 |  | 7.5 |  | 0 | 0 | 0.01 | 0.15 |  | 0.2 | 0.2 |  | 0.015 | 0.2 |  |  | 0 | 0 | 0 | 0 | 0 | 0
MM002 | 67.34 | 0.13 | 8 | 9 | 9 | 0 | 5.25 | 1.25 | 0 |  |  |  | 0 | 0 | 0.02 | 0.01 |  | 0 | 0 | [5 empty] | 0 | 0 | 0 | 0 | 0 | 0
MM002 | 58.295 | 0.17 | 10 | 11 | 11 | 0.5 | 5.75 | 1.75 | 1 |  |  |  | 0 | 0 | 0.005 | 0.13 |  | 0.2 | 0.2 | [5 empty] | 0 | 0 | 0 | 0 | 0 | 0
MM004 | 77.755 | 0.03 | 11 | 0 | 0 | 3.8 | 5.5 | 0.4 | 0 | 1.5 |  |  | 0 | 0 | 0.015 |  |  | 0 | 0 | [5 empty] | 0 | 0 | 0 | 0 | 0 | 0
MM004 | 70.465 | 0.07 | 13 | 0 | 0 | 5.2 | 6.5 | 1 | 0.5 | 2.5 |  |  | 0 | 0 | 0.015 |  |  | 0.5 | 0.25 | [5 empty] | 0 | 0 | 0 | 0 | 0 | 0
MM007 | 63.26 | 0.1 | 8 | 10 | 0 | 6 | 6 | 1 |  | 0 | 4.25 | 1.3 | 0 | 0 | 0.015 | 0.075 | [8 empty] | 0 | 0 | 0 | 0 | 0 | 0
MM007 | 52.26 | 0.1 | 8 | 10 | 10 | 6 | 6 | 1 |  | 1 | 4.25 | 1.3 | 0 | 0 | 0.015 | 0.075 | [8 empty] | 0 | 0 | 0 | 0 | 0 | 0
MM008 | 56.735 | 0.07 | 14.6 | 15.2 | 0 | 4.4 | 4.3 | 3.35 |  |  |  | 1.3 | 0 | 0 | 0.015 | 0.03 | [8 empty] | 0 | 0 | 0 | 0 | 0 | 0
MM008 | 56.735 | 0.07 | 14.6 | 15.2 | 0 | 4.4 | 4.3 | 3.35 |  |  |  | 1.3 | 0 | 0 | 0.015 | 0.03 | [8 empty] | 0 | 0 | 0 | 0 | 0 | 0
CMSX-2 | 66.6 | 0 | 8 | 4.6 | 7.9 | 0.6 | 5.6 | 0.9 |  |  | 5.8 |  | 0 | 0 | [10 empty] | 0 | 0 | 0 | 0 | 0 | 0
CMSX-2 | 66.6 | 0 | 8 | 4.6 | 7.9 | 0.6 | 5.6 | 0.9 |  |  | 5.8 |  | 0 | 0 | [10 empty] | 0 | 0 | 0 | 0 | 0 | 0
CMSX-3 | 68 | 0 | 7.5 | 4 | 7.5 | 0.5 | 5.5 | 0.9 |  |  | 6 | 0.1 | 0 | 0 | [10 empty] | 0 | 0 | 0 | 0 | 0 | 0
CMSX-3 | 68 | 0 | 7.5 | 4 | 7.5 | 0.5 | 5.5 | 0.9 |  |  | 6 | 0.1 | 0 | 0 | [10 empty] | 0 | 0 | 0 | 0 | 0 | 0
CMSX-4 | 61.696 | 0 | 6.5 | 9 | 6 | 0.6 | 5.6 | 1 |  |  | 6.5 | 0.1 | 0 | 0 | 0.004 |  | 3 | [7 empty] | 0 | 0 | 0 | 0 | 0 | 0
CMSX-4 | 61.696 | 0 | 6.5 | 9 | 6 | 0.6 | 5.6 | 1 |  |  | 6.5 | 0.1 | 0 | 0 | 0.004 |  | 3 | [7 empty] | 0 | 0 | 0 | 0 | 0 | 0
CMSX-6 | 70.4 | 0 | 10 | 5 | 0 | 3 | 4.8 | 4.7 |  |  | 2 | 0.1 | 0 | 0 | [10 empty] | 0 | 0 | 0 | 0 | 0 | 0
CMSX-6 | 70.4 | 0 | 10 | 5 | 0 | 3 | 4.8 | 4.7 |  |  | 2 | 0.1 | 0 | 0 | [10 empty] | 0 | 0 | 0 | 0 | 0 | 0
CMSX-10 | 75.85 | 0 | 1.8 | 1.5 | 3.5 | 0.25 | 5 | 0.1 |  | 0 | 7 | 0 | 0 | 0 |  |  | 5 | [7 empty] | 0 | 0 | 0 | 0 | 0 | 0
CMSX-10 | 51.65 | 0 | 4 | 9 | 7.5 | 2 | 7 | 1.2 |  | 0.5 | 10 | 0.15 | 0 | 0 |  |  | 7 | [7 empty] | 0 | 0 | 0 | 0 | 0 | 0
CMSX-11B | 62.06 | 0 | 12.5 | 7 | 5 | 0.5 | 3.6 | 4.2 |  | 0.1 | 5 | 0.04 | 0 | 0 | [10 empty] | 0 | 0 | 0 | 0 | 0 | 0
CMSX-11B | 62.06 | 0 | 12.5 | 7 | 5 | 0.5 | 3.6 | 4.2 |  | 0.1 | 5 | 0.04 | 0 | 0 | [10 empty] | 0 | 0 | 0 | 0 | 0 | 0
CMSX-11C | 64.46 | 0 | 14.9 | 3 | 4.5 | 0.4 | 3.4 | 4.2 |  | 0.1 | 5 | 0.04 | 0 | 0 | [10 empty] | 0 | 0 | 0 | 0 | 0 | 0
CMSX-11C | 64.46 | 0 | 14.9 | 3 | 4.5 | 0.4 | 3.4 | 4.2 |  | 0.1 | 5 | 0.04 | 0 | 0 | [10 empty] | 0 | 0 | 0 | 0 | 0 | 0
CM247LC | 61.7 | 0.07 | 8.1 | 9.2 | 9.5 | 0.5 | 5.6 | 0.7 |  |  | 3.2 | 1.4 | 0 | 0 | 0.015 | 0.015 | [8 empty] | 0 | 0 | 0 | 0 | 0 | 0
CM247LC | 61.7 | 0.07 | 8.1 | 9.2 | 9.5 | 0.5 | 5.6 | 0.7 |  |  | 3.2 | 1.4 | 0 | 0 | 0.015 | 0.015 | [8 empty] | 0 | 0 | 0 | 0 | 0 | 0
CM186LC | 62.61 | 0.07 | 6 | 9 | 8 | 0.5 | 5.7 | 0.7 |  |  | 3 | 1.4 | 0 | 0 | 0.015 | 0.005 | 3 | [7 empty] | 0 | 0 | 0 | 0 | 0 | 0
CM186LC | 62.61 | 0.07 | 6 | 9 | 8 | 0.5 | 5.7 | 0.7 |  |  | 3 | 1.4 | 0 | 0 | 0.015 | 0.005 | 3 | [7 empty] | 0 | 0 | 0 | 0 | 0 | 0
Haynes230 | 65.74 | 0.05 | 20 | 0 | 13 | 1 | 0.2 |  | 0 |  |  | 0.01 | 0 | 0 | 0 |  |  | 0 | 0 | [5 empty] | 0 | 0 | 0 | 0 | 0 | 0
Haynes230 | 50.705 | 0.15 | 24 | 3 | 15 | 3 | 0.5 |  | 3 |  |  | 0.08 | 0 | 0 | 0.015 |  |  | 0.25 | 0.3 | [5 empty] | 0 | 0 | 0 | 0 | 0 | 0
Haynes556 | 20 | 0.1 | 22 | 20 | 2.5 | 3 | 0.3 |  | 29 | 0.1 | 0.9 | 0.02 | 0 | 0 | [8 empty] | 0 |  | 0 | 0 | 0 | 0 | 0 | 0
Haynes556 | 20 | 0.1 | 22 | 20 | 2.5 | 3 | 0.3 |  | 29 | 0.1 | 0.9 | 0.02 | 0 | 0 | [8 empty] | 0.2 |  | 0 | 0 | 0 | 0 | 0 | 0
Waspaloy | 62.487 | 0.04 | 18 | 12 | 0 | 3.5 | 1.2 | 2.75 | 0 |  |  | 0 | 0 | 0 | 0.003 | 0.02 |  | 0 | 0 | 0 | 0 | 0 |  |  | 0 | 0 | 0 | 0 | 0 | 0
Waspaloy | 51.58 | 0.1 | 21 | 15 | 0 | 5 | 1.6 | 3.25 | 2 |  |  | 0 | 0 | 0 | 0.01 | 0.08 |  | 0.15 | 0.1 | 0.015 | 0.015 | 0.1 |  |  | 0 | 0 | 0 | 0 | 0 | 0
PWA1426 | 60.585 | 0.1 | 6.5 | 10 | 6.5 | 1.7 | 6 |  |  | 4 | 1.5 | 0 | 0 | 0 | 0.015 | 0.1 | 3 | [7 empty] | 0 | 0 | 0 | 0 | 0 | 0
PWA1426 | 60.585 | 0.1 | 6.5 | 10 | 6.5 | 1.7 | 6 |  |  | 4 | 1.5 | 0 | 0 | 0 | 0.015 | 0.1 | 3 | [7 empty] | 0 | 0 | 0 | 0 | 0 | 0
PWA1480 | 62.5 | 0 | 10 | 5 | 4 | 0 | 5 | 1.5 |  | 12 |  | 0 | 0 | 0 | [10 empty] | 0 | 0 | 0 | 0 | 0 | 0
PWA1480 | 62.5 | 0 | 10 | 5 | 4 | 0 | 5 | 1.5 |  | 12 |  | 0 | 0 | 0 | [10 empty] | 0 | 0 | 0 | 0 | 0 | 0
PWA1484 | 59.3 | 0 | 5 | 10 | 6 | 2 | 5.6 |  |  | 9 | 0.1 | 0 | 0 | 0 |  |  | 3 | [7 empty] | 0 | 0 | 0 | 0 | 0 | 0
PWA1484 | 59.3 | 0 | 5 | 10 | 6 | 2 | 5.6 |  |  | 9 | 0.1 | 0 | 0 | 0 |  |  | 3 | [7 empty] | 0 | 0 | 0 | 0 | 0 | 0
AF2-1DA | 62.64 | 0.3 | 11.5 | 9.5 | 5.5 | 2.5 | 4.2 | 2.75 | 0 | 1 | 0 | 0 | 0 | 0 | 0.01 | 0.1 |  |  |  | 0 | 0 |  | 0 |  | 0
AF2-1DA | 55.443 | 0.35 | 12.5 | 10.5 | 6.5 | 3.5 | 4.8 | 3.25 | 1 | 2 | 0 | 0 | 0 | 0 | 0.02 | 0.1 |  |  |  | 0.015 | 0.015 |  | 0.005 |  | 0.002
AF2-1DA6 | 60.345 | 0.04 | 12 | 10 | 6.5 | 2.7 | 4 | 2.8 |  | 1.5 | 0 | 0 | 0 | 0 | 0.015 | 0.1
AF2-1DA6 | 60.345 | 0.04 | 12 | 10 | 6.5 | 2.7 | 4 | 2.8 |  | 1.5 | 0 | 0 | 0 | 0 | 0.015 | 0.1
Unitemp1753 | 51.642 | 0.24 | 16.25 | 7.2 | 8.4 | 1.6 | 1.9 | 3.2 | 9.5 |  | 0 | 0 | 0 | 0 | 0.008 | 0.06
Unitemp1753 | 51.642 | 0.24 | 16.25 | 7.2 | 8.4 | 1.6 | 1.9 | 3.2 | 9.5 |  | 0 | 0 | 0 | 0 | 0.008 | 0.06
MP159 | 31.12 | 0 | 18 | 34 | 0 | 6 | 0.1 | 2.5 | 8 | 0.25 | 0 | 0 | 0 | 0 | 0.03 |  |  | 0 | 0 | 0 | 0
MP159 | 19.2 | 0.04 | 20 | 38 | 0 | 8 | 0.3 | 3.25 | 10 | 0.75 | 0 | 0 | 0 | 0 | 0.03 |  |  | 0.2 | 0.2 | 0.02 | 0.01
Inconel | 80 | 0 | 14 | 0 | 0 |  |  | 0 | 6 |  | 0 | 0 | 0 | 0 |  |  |  | 0 | 0 |  |  | 0
Inconel | 70.85 | 0.15 | 17 | 0 | 0 |  |  | 0 | 10 |  | 0 | 0 | 0 | 0 |  |  |  | 0.5 | 1 |  |  | 0.5
InconelW | 74.85 | 0.05 | 15 | 0 | 0 |  | 0.6 | 2.5 | 7 |  | 0 | 0 | 0 | 0
InconelW | 74.55 | 0.05 | 15 | 0 | 0 |  | 0.9 | 2.5 | 7 |  | 0 | 0 | 0 | 0
InconelX | 77.45 | 0 | 14 | 0 | 0 |  | 0.4 | 2.25 | 5 | 0.9 | 0 | 0 | 0 | 0
InconelX | 70.27 | 0.08 | 16 | 0 | 0 |  | 1 | 2.75 | 9 | 0.9 | 0 | 0 | 0 | 0
InconelX-750 | 77.65 | 0 | 14 | 0 | 0 |  | 0.4 | 2.25 | 5 | 0.7 | 0 | 0 | 0 | 0 |  |  |  | 0 | 0 |  |  | 0
InconelX-750 | 65.97 | 0.08 | 17 | 1 | 0 |  | 1 | 2.75 | 9 | 1.2 | 0 | 0 | 0 | 0 |  |  |  | 0.5 | 1 |  |  | 0.5
Inconel600 | 80 | 0 | 14 | 0 | 0 |  |  | 0 | 6 |  | 0 | 0 | 0 | 0 |  |  |  | 0 | 0 |  | 0 | 0
Inconel600 | 69.835 | 0.15 | 17 | 1 | 0 |  |  | 0 | 10 |  | 0 | 0 | 0 | 0 |  |  |  | 0.5 | 1 |  | 0.015 | 0.5
Inconel601 | 63.9 | 0 | 21 | 0 | 0 |  | 1 | 0 | 14.1 |  | 0 | 0 | 0 | 0 | 0 |  |  | 0 | 0
Inconel601 | 56.994 | 0.1 | 25 | 0 | 0 |  | 1.7 | 0.6 | 14.1 |  | 0 | 0 | 0 | 0 | 0.006 |  |  | 0.5 | 1
Inconel617 | 61.144 | 0.05 | 20 | 10 | 0 | 8 | 0.8 | 0 | 0 |  | 0 | 0 | 0 | 0 | 0.006 |  |  | 0 | 0 |  | 0 | 0
Inconel617 | 43.229 | 0.15 | 24 | 15 | 0 | 10 | 1.5 | 0.6 | 3 |  | 0 | 0 | 0 | 0 | 0.006 |  |  | 1 | 1 |  | 0.015 | 0.5
Inconel625 | 68.85 | 0 | 20 | 0 | 0 | 8 | 0 | 0 | 0 | 3.15 | 0 | 0 | 0 | 0 |  |  |  | 0 | 0 |  | 0
Inconel625 | 54.935 | 0.1 | 23 | 1 | 0 | 10 | 0.4 | 0.4 | 5 | 4.15 | 0 | 0 | 0 | 0 |  |  |  | 0.5 | 0.5 |  | 0.015
Inconel690 | 66 | 0 | 27 | 0 | 0 | 0 |  |  | 7 |  | 0 | 0 | 0 | 0 |  |  |  | 0 | 0 |  | 0 | 0
Inconel690 | 56.435 | 0.05 | 31 | 0 | 0 | 0 |  |  | 11 |  | 0 | 0 | 0 | 0 |  |  |  | 0.5 | 0.5 |  | 0.015 | 0.5
Inconel700 | 53.75 | 0 | 13 | 24 | 0 | 1 | 2.5 | 1.75 | 4 |  | 0 | 0 | 0 | 0 |  |  |  | 0 | 0 |  | 0 | 0
Inconel700 | 30.575 | 0.16 | 17 | 34 | 0 | 4.5 | 3.5 | 2.75 | 4 |  | 0 | 0 | 0 | 0 |  |  |  | 1 | 2 |  | 0.015 | 0.5
Inconel702 | 83 | 0 | 14 | 0 | 0 | 0 | 2.75 | 0.25 | 0 |  | 0 | 0 | 0 | 0 |  |  |  | 0 | 0 |  | 0 | 0
Inconel702 | 72.935 | 0.1 | 17 | 1 | 0 | 0 | 3.75 | 1 | 2 |  | 0 | 0 | 0 | 0 |  |  |  | 0.7 | 1 |  | 0.015 | 0.5
Inconel713C | 76.265 | 0.08 | 12 | 0 | 0 | 3.8 | 5.5 | 0.5 | 0 | 1.8 | 0 | 0 | 0 | 0 | 0.005 | 0.05 |  | 0 | 0 |  | 0 | 0
Inconel713C | 65.37 | 0.2 | 14 | 1 | 0 | 5.2 | 6.5 | 1 | 2.5 | 2.8 | 0 | 0 | 0 | 0 | 0.015 | 0.15 |  | 0.5 | 0.25 |  | 0.015 | 0.5
Inconel713LC | 77.715 | 0.03 | 11 | 0 | 0 | 3.8 | 5.5 | 0.4 | 0 | 1.5 | 0 | 0 | 0 | 0 | 0.005 | 0.05 |  | 0 | 0 |  | 0 | 0
Inconel713LC | 69.8 | 0.07 | 13 | 0 | 0 | 5.2 | 6.5 | 1 | 0.5 | 2.5 | 0 | 0 | 0 | 0 | 0.015 | 0.15 |  | 0.5 | 0.25 |  | 0.015 | 0.5
Inconel722 | 78.6 | 0 | 14 | 0 | 0 | 0 | 0.4 | 2 | 5 |  | 0 | 0 | 0 | 0 |  |  |  | 0 | 0 |  | 0 | 0
Inconel722 | 67.96 | 0.08 | 17 | 0 | 0 | 0 | 1 | 2.75 | 9 |  | 0 | 0 | 0 | 0 |  |  |  | 0.7 | 1 |  | 0.01 | 0.5
Inconel740 | 49.31 | 0.06 | 24.97 | 19.8 | 0 | 0.58 | 0.87 | 1.69 | 0.71 | 2.01 | 0 | 0 | 0 | 0 |  |  |  | 0 | 0
Inconel740 | 48.54 | 0.06 | 24.97 | 19.8 | 0 | 0.58 | 0.87 | 1.69 | 0.71 | 2.01 | 0 | 0 | 0 | 0 |  |  |  | 0.47 | 0.3
InconelMA754 | 79.15 | 0.05 | 20 | 0 | 0 | 0 | 0.3 | 0.5 | 0 | 0 | 0 | 0 | 0 | 0 | [10 empty] | 0
InconelMA754 | 78.55 | 0.05 | 20 | 0 | 0 | 0 | 0.3 | 0.5 | 0 | 0 | 0 | 0 | 0 | 0 | [10 empty] | 0.6
InconelMA6000 | 71.79 | 0.05 | 15 | 0 | 4 | 2 | 4.5 | 2.5 | 0 | 0 | 0 | 0 | 0 | 0 | 0.01 | 0.15 | [8 empty] | 0
InconelMA6000 | 69.29 | 0.05 | 15 | 0 | 4 | 2 | 4.5 | 2.5 | 0 | 0 | 0 | 0 | 0 | 0 | 0.01 | 0.15 | [8 empty] | 2.5
IN100 | 66.64 | 0.15 | 8 | 13 | 0 | 2 | 5 | 4.5 | 0 | 0 | 0 | 0 | 0 | 0.7 | 0.01
IN100 | 54.58 | 0.2 | 11 | 17 | 0 | 4 | 6 | 5 | 1 | 0 | 0 | 0 | 0 | 1.2 | 0.02
IN102 | 72.027 | 0 | 14 | 0 | 2.75 | 2.75 | 0.3 | 0.4 | 5 | 2.75 | 0 | 0 | 0.01 | 0 | 0.003 | 0.01 |  | 0 | 0 | 0 | 0
IN102 | 62.952 | 0.08 | 16 | 0 | 3.25 | 3.25 | 0.6 | 0.7 | 9 | 3.25 | 0 | 0 | 0.05 | 0 | 0.008 | 0.05 |  | 0.04 | 0.75 | 0.01 | 0.01
IN162 | 75.345 | 0.12 | 10 | 0 | 2 | 4 | 6.5 | 1 | 0 | 1 | 0 | 0 | 0 | 0 | 0.005 | 0.03
IN162 | 75.345 | 0.12 | 10 | 0 | 2 | 4 | 6.5 | 1 | 0 | 1 | 0 | 0 | 0 | 0 | 0.005 | 0.03
IN643 | 45.61 | 0.5 | 25 | 12 | 9 | 0.5 | 0 | 0.25 | 3 | 2 | 2 | 0 | 0.02 | 0 | 0.02 | 0.1
IN643 | 45.61 | 0.5 | 25 | 12 | 9 | 0.5 | 0 | 0.25 | 3 | 2 | 2 | 0 | 0.02 | 0 | 0.02 | 0.1
IN731 | 67.47 | 0.18 | 9.5 | 10 | 0 | 2.5 | 5.5 | 4.6 | 0 | 0 | 0 | 0 | 0 | 0 | 0 | 0.25
IN731 | 67.47 | 0.18 | 9.5 | 10 | 0 | 2.5 | 5.5 | 4.6 | 0 | 0 | 0 | 0 | 0 | 0 | 0 | 0.25
IN738 | 63.695 | 0.15 | 15.7 | 8 | 2.4 | 1.5 | 3.2 | 3.2 | 0 | 0.6 | 1.5 | 0 | 0 | 0 | 0.005 | 0.05 |  | 0 | 0 |  | 0
IN738 | 58.12 | 0.2 | 16.3 | 9 | 2.8 | 2 | 3.7 | 3.7 | 0.5 | 1 | 2 | 0 | 0 | 0 | 0.015 | 0.15 |  | 0.3 | 0.2 |  | 0.015
IN738LC | 61.63 | 0.11 | 16 | 8.5 | 2.6 | 1.7 | 3.4 | 3.4 | 0 | 0.9 | 1.7 | 0 | 0 | 0 | 0.01 | 0.05
IN738LC | 61.63 | 0.11 | 16 | 8.5 | 2.6 | 1.7 | 3.4 | 3.4 | 0 | 0.9 | 1.7 | 0 | 0 | 0 | 0.01 | 0.05
IN587 | 47.197 | 0.05 | 28.5 | 20 | 0 | 0 | 1.2 | 2.3 | 0 | 0.7 | 0 | 0 | 0 | 0 | 0.003 | 0.05
IN587 | 47.197 | 0.05 | 28.5 | 20 | 0 | 0 | 1.2 | 2.3 | 0 | 0.7 | 0 | 0 | 0 | 0 | 0.003 | 0.05
IN597 | 48.368 | 0.05 | 24.5 | 20 | 0 | 1.5 | 1.5 | 3 | 0 | 1 | 0 | 0 | 0.02 | 0 | 0.012 | 0.05
IN597 | 48.368 | 0.05 | 24.5 | 20 | 0 | 1.5 | 1.5 | 3 | 0 | 1 | 0 | 0 | 0.02 | 0 | 0.012 | 0.05
IN792 | 61.16 | 0.12 | 12.4 | 9 | 3.8 | 1.9 | 3.1 | 4.5 | 0 | 0 | 3.9 | 0 | 0 | 0 | 0.02 | 0.1
IN792 | 61.16 | 0.12 | 12.4 | 9 | 3.8 | 1.9 | 3.1 | 4.5 | 0 | 0 | 3.9 | 0 | 0 | 0 | 0.02 | 0.1
IN853 | 75.873 | 0.05 | 20 | 0 | 0 | 0 | 1.5 | 2.5 | 0 | 0 | 0 | 0 | 0 | 0 | 0.007 | 0.07 | [8 empty] | 0
IN853 | 74.573 | 0.05 | 20 | 0 | 0 | 0 | 1.5 | 2.5 | 0 | 0 | 0 | 0 | 0 | 0 | 0.007 | 0.07 | [8 empty] | 1.3
IN939 | 49.986 | 0.13 | 22.2 | 18.5 | 1.8 | 0 | 1.8 | 3.6 | 0 | 0.9 | 1 | 0 | 0 | 0 | 0.004 | 0.08 |  | 0 | 0
IN939 | 46.096 | 0.17 | 22.6 | 19.5 | 2.2 | 0 | 2 | 3.8 | 0.5 | 1.1 | 1.5 | 0 | 0 | 0 | 0.014 | 0.12 |  | 0.2 | 0.2

## 热物理性能
–热物理性能：相图（图片）、熔点、密度、热膨胀系数、热导率、模量
Aluminium Alloy, 铝合金
牌号 | 熔点(固) | 熔点(液) | 密度(25C拟合) | 密度斜率 | 模量(25C) | 模量斜率 | 泊松比(25C) | 泊松比斜率 | 热导率(25C) | 热导率斜率 | 电导率(25C) | 电导率(2D data) | 热膨胀(CTE 25C) | CTE斜率 | 热晗(25C) | 热晗斜率 | 热容(25C) | 热容斜率 | 潜热(J/mole) | 体积收缩率(%)
AF2-1DA6 | 1220 | 1364.48 | 8.4242 | -0.00046141 | 218.1186 | -0.070531 | 0.31001 | 3.7394e-05 | 9.6198 | 0.016138 | 1.1571 | -0.00038074 | 10.6883 | 0.0069653 | -17968.5862 | 33.2141 | 21.0539 | 0.021808 | 14019.282 | 4.8862
AF2-1DA | 1120 | 1334.45 | 8.2931 | -0.0004249 | 214.6256 | -0.065695 | 0.31036 | 3.172e-05 | 10.1518 | 0.013645 | 1.1761 | -0.00048831 | 10.7762 | 0.0063744 | -19693.1937 | 31.2141 | 19.572 | 0.024696 | 13364.468 | 5.6277
CM186LC | 1100 | 1392.77 | 8.6957 | -0.00042325 | 209.9299 | -0.058463 | 0.31157 | 3.2471e-05 | 10.5986 | 0.013993 | 1.2281 | -0.00052472 | 10.9243 | 0.0056117 | -19637.1137 | 28.808 | 20.5983 | 0.017098 | 14656.624 | 7.3326
CM247LC | 1080 | 1375.81 | 8.5881 | -0.0004176 | 206.0934 | -0.057401 | 0.31131 | 3.0831e-05 | 10.4137 | 0.013723 | 1.2079 | -0.00052301 | 10.8933 | 0.0057051 | -19409.0867 | 29.0461 | 20.9696 | 0.017107 | 14612.921 | 7.1765
CMSX-10 | 1075 | 1400 | 8.9773 | -0.00039676 | 220.6726 | -0.059279 | 0.31285 | 2.6682e-05 | 12.0552 | 0.010521 | 1.3332 | -0.0007225 | 10.5562 | 0.0045811 | -9104.8999 | 10.0248 | 12.0903 | -0.0076268 | 17053.314 | 8.5014
CMSX-11B | 1165 | 1335.45 | 8.4014 | -0.00044751 | 217.2751 | -0.072819 | 0.31091 | 3.3349e-05 | 10.0422 | 0.013948 | 1.1757 | -0.00047294 | 10.7736 | 0.0067063 | -20461.5471 | 32.8954 | 18.5125 | 0.028854 | 13490.189 | 4.4986
CMSX-2 | 1235 | 1376.75 | 8.6229 | -0.00045602 | 208.8884 | -0.061273 | 0.30905 | 3.5762e-05 | 9.7427 | 0.01478 | 1.1553 | -0.0004194 | 10.6058 | 0.0064687 | -22803.0186 | 32.0497 | 19.7406 | 0.02306 | 14424.842 | 5.515
CMSX-3 | 1235 | 1380.35 | 8.639 | -0.00045399 | 209.3109 | -0.061262 | 0.30939 | 3.5819e-05 | 9.8969 | 0.014817 | 1.17 | -0.00042845 | 10.7115 | 0.0062986 | -22516.4401 | 31.7082 | 19.8767 | 0.022049 | 14507.222 | 5.5997
CMSX-4 | 1180 | 1380.47 | 8.7204 | -0.00044261 | 216.5751 | -0.063019 | 0.311 | 3.3658e-05 | 10.1483 | 0.013894 | 1.1786 | -0.0004708 | 10.8097 | 0.005958 | -21408.6195 | 30.2447 | 20.1768 | 0.019626 | 14288.362 | 6.2905
CMSX-6 | 1220 | 1343.58 | 8.0551 | -0.00043033 | 219.6592 | -0.075641 | 0.31033 | 3.5237e-05 | 10.1749 | 0.013967 | 1.1795 | -0.00045872 | 11.2215 | 0.0062213 | -24439.8994 | 32.7834 | 18.5459 | 0.027713 | 12385.437 | 4.9339
DZ4002 | 1005 | 1343.66 | 8.4965 | -0.00039495 | 205.9821 | -0.058898 | 0.3117 | 2.7989e-05 | 10.3452 | 0.012788 | 1.1976 | -0.00056919 | 10.8283 | 0.0054062 | -19589.8432 | 27.6956 | 21.4731 | 0.01392 | 14247.22 | 7.5381
DZ404 | 1250 | 1355.74 | 8.1412 | -0.00046 | 207.2351 | -0.06726 | 0.30615 | 3.9608e-05 | 9.225 | 0.015532 | 1.1193 | -0.00037144 | 10.4079 | 0.0075138 | -23774.9 | 33.5804 | 19.9489 | 0.024436 | 13141.345 | 5.1562
DZ405 | 1224.87 | 1345.29 | 8.1232 | -0.00045112 | 211.5863 | -0.068854 | 0.30775 | 3.7269e-05 | 9.506 | 0.01492 | 1.1335 | -0.0004003 | 10.3397 | 0.0074075 | -23049.8631 | 33.272 | 18.9526 | 0.026955 | 13079.82 | 5.0807
DZ4125 | 995 | 1349.32 | 8.5153 | -0.00039641 | 210.2223 | -0.059658 | 0.31206 | 2.8309e-05 | 10.5207 | 0.013029 | 1.2193 | -0.0005829 | 11.0372 | 0.0052893 | -18472.9455 | 27.5061 | 21.351 | 0.013968 | 14057.381 | 7.547
DZ417G | 1235 | 1346.52 | 7.894 | -0.00043062 | 219.1575 | -0.074918 | 0.30951 | 3.6471e-05 | 10.0592 | 0.014138 | 1.17 | -0.00044362 | 11.1104 | 0.0065514 | -24912.1982 | 32.9453 | 18.369 | 0.028083 | 12275.756 | 5.0846
DZ422 | 1020 | 1341.41 | 8.4688 | -0.00039359 | 203.9919 | -0.056879 | 0.31186 | 2.8944e-05 | 10.604 | 0.013185 | 1.2265 | -0.00057465 | 10.7678 | 0.0053794 | -18804.4423 | 27.7956 | 21.286 | 0.014419 | 14459.653 | 7.3102
DZ438G | 1105 | 1319.66 | 8.0757 | -0.00041053 | 215.1517 | -0.06897 | 0.31093 | 2.9558e-05 | 10.7968 | 0.012498 | 1.225 | -0.00056382 | 10.9784 | 0.006188 | -20162.3278 | 31.1343 | 19.9384 | 0.024018 | 13204.43 | 5.5225
FGH4095 | 1105 | 1330.92 | 8.2679 | -0.00041962 | 216.5938 | -0.06856 | 0.31152 | 3.1359e-05 | 10.4452 | 0.013786 | 1.2063 | -0.0005101 | 11.1449 | 0.0060077 | -17232.2085 | 31.1601 | 19.8159 | 0.024486 | 13489.744 | 5.6064
FGH4096 | 1165 | 1341.91 | 8.3493 | -0.00044095 | 222.6378 | -0.074419 | 0.31205 | 3.344e-05 | 10.2512 | 0.015444 | 1.2031 | -0.00044084 | 10.9891 | 0.006437 | -12012.689 | 31.4483 | 19.2006 | 0.024056 | 14126.077 | 4.6354
FGH4097 | 1085 | 1336.15 | 8.2716 | -0.00040956 | 212.8312 | -0.064044 | 0.31167 | 3.1386e-05 | 10.2292 | 0.01371 | 1.1852 | -0.00050137 | 10.9708 | 0.0058653 | -18459.0636 | 29.7379 | 20.8348 | 0.019004 | 13462.761 | 6.7351
GH3007 | 1255 | 1357.18 | 8.0432 | -0.00043611 | 205.0309 | -0.077338 | 0.30892 | 2.6178e-05 | 13.9081 | 0.015231 | 1.5256 | -0.00064242 | 12.4387 | 0.0055689 | 1914.8391 | 30.3516 | 23.2946 | 0.011955 | 14023.688 | 3.1114
GH3030 | 1305 | 1389.8 | 8.336 | -0.00044463 | 217.2779 | -0.081298 | 0.31341 | 3.0153e-05 | 12.7274 | 0.016922 | 1.4237 | -0.00050661 | 12.647 | 0.0050095 | -2874.1595 | 31.098 | 23.6496 | 0.012124 | 15768.576 | 4.1733
GH3039 | 1210 | 1369.21 | 8.2451 | -0.00042925 | 212.2305 | -0.078166 | 0.31304 | 3.0426e-05 | 11.5793 | 0.016555 | 1.3233 | -0.00047257 | 12.4973 | 0.0050374 | -4577.8583 | 30.5866 | 24.0071 | 0.011441 | 14627.901 | 4.5816
GH3044 | 1160 | 1319.41 | 8.8704 | -0.00043801 | 208.4717 | -0.060665 | 0.3086 | 2.5542e-05 | 11.7998 | 0.014965 | 1.3357 | -0.000547 | 11.5212 | 0.0051577 | 1438.498 | 27.5828 | 21.3248 | 0.011554 | 15778.328 | 3.8955
GH3128 | 1175 | 1335.56 | 8.7134 | -0.00043288 | 208.3371 | -0.061923 | 0.31067 | 2.6835e-05 | 10.8345 | 0.01585 | 1.2478 | -0.00044893 | 11.5741 | 0.0051689 | -1035.0298 | 28.8183 | 22.5327 | 0.011491 | 14769.81 | 4.3094
GH3170 | 1160 | 1343.62 | 9.2788 | -0.00046081 | 223.4428 | -0.064059 | 0.311 | 2.5879e-05 | 10.5767 | 0.017591 | 1.2439 | -0.00039628 | 11.4666 | 0.0053051 | 3381.8642 | 27.9564 | 22.2847 | 0.010523 | 17105.97 | 4.408
GH3536 | 1180 | 1338.88 | 8.2071 | -0.00043012 | 207.8623 | -0.07023 | 0.30433 | 3.0679e-05 | 12.5402 | 0.015378 | 1.4099 | -0.00058312 | 13.37 | 0.0044863 | 2594.7521 | 28.31 | 22.1695 | 0.011288 | 12846.784 | 3.693
GH3625 | 1115 | 1310 | 8.3764 | -0.00040933 | 212.9161 | -0.073612 | 0.31109 | 2.803e-05 | 11.024 | 0.015732 | 1.2753 | -0.00049095 | 11.828 | 0.0048988 | 118.5612 | 28.2743 | 22.6444 | 0.010796 | 13901.817 | 4.3333
GH3652 | 1305 | 1359.46 | 7.823 | -0.00043878 | 202.1769 | -0.078418 | 0.31191 | 3.2029e-05 | 10.9332 | 0.015894 | 1.2336 | -0.00039933 | 12.3286 | 0.0060109 | -8738.4676 | 31.2376 | 23.5264 | 0.012395 | 14814.336 | 4.0461
GH4033 | 1265 | 1361.46 | 8.1402 | -0.00044161 | 213.8756 | -0.082509 | 0.31286 | 3.1838e-05 | 11.4679 | 0.016231 | 1.3065 | -0.00045823 | 12.1158 | 0.0057577 | -8393.0266 | 31.9711 | 23.7801 | 0.01327 | 14399.756 | 3.9997
GH4037 | 1205 | 1353.62 | 8.4164 | -0.00045839 | 209.1584 | -0.06708 | 0.30965 | 3.5187e-05 | 10.4228 | 0.016361 | 1.2209 | -0.0004111 | 11.6045 | 0.006287 | -11301.6566 | 32.1354 | 22.9443 | 0.015681 | 14053.633 | 4.4653
GH4049 | 1155 | 1333.74 | 8.2769 | -0.00045613 | 214.8262 | -0.068533 | 0.3091 | 3.7453e-05 | 10.1757 | 0.016739 | 1.219 | -0.00041977 | 11.1297 | 0.0070108 | -15935.3823 | 31.8015 | 20.9731 | 0.020598 | 13948.82 | 5.6151
GH4080A | 1230 | 1346.32 | 8.2918 | -0.00046159 | 209.4483 | -0.0714 | 0.31088 | 3.2521e-05 | 11.0574 | 0.016124 | 1.276 | -0.00045237 | 11.557 | 0.0066454 | -10971.3058 | 32.3997 | 23.1141 | 0.015429 | 14622.095 | 4.2273
GH4090 | 1175 | 1347.56 | 7.9894 | -0.0004493 | 224.4414 | -0.082502 | 0.31155 | 3.2958e-05 | 11.3223 | 0.016974 | 1.3216 | -0.00047729 | 11.8859 | 0.0067942 | -9675.4981 | 31.8454 | 22.5298 | 0.016692 | 14804.263 | 4.7747
GH4093 | 1210 | 1339.53 | 7.9668 | -0.00045718 | 222.9792 | -0.082988 | 0.31144 | 3.2815e-05 | 11.3661 | 0.017114 | 1.3231 | -0.0004646 | 12.0059 | 0.0069066 | -10217.4237 | 32.1103 | 22.5528 | 0.016572 | 14731.981 | 4.5336
GH4098 | 1150 | 1324.34 | 8.3527 | -0.00045306 | 212.4656 | -0.068768 | 0.30921 | 3.3079e-05 | 10.4596 | 0.015815 | 1.2255 | -0.00044675 | 11.1161 | 0.006856 | -9835.1764 | 31.2245 | 21.4322 | 0.018323 | 14502.637 | 4.6488
GH4099 | 1185 | 1343.56 | 8.3949 | -0.00045469 | 212.8235 | -0.06892 | 0.3107 | 3.2453e-05 | 10.4781 | 0.016527 | 1.226 | -0.00041219 | 11.4556 | 0.0064562 | -8110.7156 | 31.4372 | 23.0072 | 0.014721 | 14631.273 | 4.5194
GH4105 | 1160 | 1336.02 | 7.9256 | -0.00045053 | 218.0355 | -0.07625 | 0.3094 | 3.7634e-05 | 10.0038 | 0.017181 | 1.2013 | -0.00038817 | 11.4833 | 0.0073016 | -13605.5576 | 31.8175 | 22.2255 | 0.01746 | 14159.471 | 5.5036
GH4133B | 1105 | 1341.26 | 8.1145 | -0.00043273 | 212.3236 | -0.080214 | 0.31233 | 3.1435e-05 | 11.3752 | 0.015503 | 1.3191 | -0.00054237 | 11.8768 | 0.0062099 | -10310.4458 | 31.5597 | 22.2281 | 0.018179 | 13949.972 | 4.9045
GH4133 | 1145 | 1342.17 | 8.1116 | -0.0004384 | 212.9043 | -0.081203 | 0.31213 | 3.1783e-05 | 11.3341 | 0.015611 | 1.3103 | -0.00051935 | 11.8488 | 0.0062927 | -10463.9505 | 31.9165 | 22.6274 | 0.017092 | 13994.712 | 4.654
GH4141 | 1140 | 1322.44 | 8.4413 | -0.00046056 | 213.6447 | -0.067825 | 0.30962 | 3.1821e-05 | 10.8132 | 0.015919 | 1.2652 | -0.00047888 | 11.399 | 0.0067557 | -9264.6756 | 31.364 | 20.8418 | 0.020308 | 14742.069 | 4.2618
GH4163 | 1225 | 1358.69 | 8.3523 | -0.0004381 | 231.6427 | -0.082275 | 0.31308 | 3.0338e-05 | 10.884 | 0.017447 | 1.2715 | -0.00040923 | 11.511 | 0.0058292 | -1816.9267 | 31.4538 | 23.5673 | 0.013346 | 15047.068 | 3.9332
GH4199 | 1240 | 1343.2 | 8.5805 | -0.00045911 | 210.6241 | -0.065205 | 0.30751 | 3.2707e-05 | 10.2152 | 0.015319 | 1.1806 | -0.00040349 | 10.8523 | 0.006504 | -6868.4361 | 31.0657 | 22.147 | 0.014885 | 14777.01 | 3.7828
GH4202 | 1210 | 1358.08 | 8.4205 | -0.00044772 | 213.9353 | -0.072048 | 0.31067 | 3.2557e-05 | 10.1773 | 0.015705 | 1.1856 | -0.00040182 | 11.3046 | 0.0061562 | -7613.8858 | 32.182 | 22.9854 | 0.015619 | 14016.651 | 3.9093
GH4220 | 1175 | 1316.41 | 8.2286 | -0.00045654 | 215.3146 | -0.069319 | 0.3083 | 3.7251e-05 | 9.9805 | 0.015771 | 1.1877 | -0.00042068 | 10.5573 | 0.0074108 | -16767.6768 | 32.3254 | 19.5832 | 0.024324 | 13396.001 | 4.8429
GH4413 | 1240 | 1362.8 | 8.3761 | -0.00045836 | 210.3864 | -0.067945 | 0.30882 | 3.7096e-05 | 10.1467 | 0.016239 | 1.1929 | -0.00038935 | 11.2268 | 0.0065154 | -12023.8917 | 32.5955 | 22.9104 | 0.016023 | 14094.165 | 4.1936
GH4500 | 1180 | 1331.67 | 7.9725 | -0.00044896 | 224.1512 | -0.080715 | 0.30969 | 3.461e-05 | 10.6186 | 0.015908 | 1.2414 | -0.0004495 | 11.2633 | 0.0072048 | -10238.7902 | 31.6997 | 20.4631 | 0.02099 | 14041.065 | 4.3641
GH4586 | 1180 | 1311.46 | 8.3488 | -0.00044118 | 222.892 | -0.075108 | 0.30965 | 3.2213e-05 | 10.9926 | 0.015128 | 1.2642 | -0.00048685 | 10.9379 | 0.006421 | -4902.2803 | 29.5086 | 17.7436 | 0.02291 | 13781.732 | 3.6708
GH4648 | 1135 | 1326.59 | 8.2303 | -0.00041397 | 210.708 | -0.072003 | 0.30859 | 2.6971e-05 | 12.2613 | 0.013925 | 1.378 | -0.00062391 | 10.9222 | 0.0060196 | 2409.7523 | 28.0821 | 20.8713 | 0.013572 | 14618.934 | 3.5251
GH4698 | 1170 | 1356.68 | 8.2775 | -0.00043267 | 218.6624 | -0.081619 | 0.31237 | 3.5158e-05 | 10.4538 | 0.016371 | 1.2295 | -0.0004279 | 11.7279 | 0.0057392 | -10848.6764 | 31.9713 | 22.9275 | 0.016153 | 13851.601 | 4.7055
GH4708 | 1240 | 1362.76 | 8.4917 | -0.00044934 | 212.3505 | -0.067818 | 0.30921 | 3.3036e-05 | 10.0962 | 0.015915 | 1.1734 | -0.00037926 | 11.2928 | 0.006035 | -6754.8977 | 31.3073 | 22.7338 | 0.014522 | 14610.701 | 3.9748
GH4710 | 1185 | 1311.04 | 8.0148 | -0.00043564 | 223.8653 | -0.078238 | 0.30999 | 3.2657e-05 | 10.7375 | 0.014237 | 1.2318 | -0.00048913 | 10.7166 | 0.0069843 | -13237.1508 | 30.5378 | 15.2615 | 0.030984 | 14220.173 | 4.1068
GH4738 | 1175 | 1345 | 8.172 | -0.00043845 | 227.0332 | -0.081845 | 0.31148 | 3.2076e-05 | 10.8529 | 0.016152 | 1.2644 | -0.00045841 | 11.3222 | 0.0064445 | -6899.8135 | 31.52 | 21.4539 | 0.018579 | 14483.801 | 4.2305
GH4742 | 1120 | 1334.43 | 8.196 | -0.00042617 | 224.5761 | -0.07762 | 0.31153 | 3.3614e-05 | 10.5093 | 0.015297 | 1.2295 | -0.00047478 | 11.354 | 0.0060985 | -13067.2427 | 31.1059 | 19.4335 | 0.024241 | 13833.5 | 5.1735
GH6159 | 1115 | 1315.92 | 8.2886 | -0.00042543 | 222.5659 | -0.078593 | 0.31124 | 3.2053e-05 | 12.2709 | 0.016969 | 1.4199 | -0.00056888 | 12.1216 | 0.0053444 | 3657.5054 | 28.042 | 22.6067 | 0.012131 | 14446.769 | 3.8843
HastellyA | 1373.97 | 1373.97 | 8.9626 | -0.00045404 | 231.0428 | -0.080274 | 0.30939 | 4.1647e-05 | 12.2023 | 0.016149 | 1.3187 | -0.00041835 | 13.3359 | 0.0034113 | -2374.3447 | 35.7837 | 7.3966 | 0.057867 | 0.001 | 0
HastellyB | 1275 | 1372.17 | 9.2632 | -0.00043392 | 233.2531 | -0.071602 | 0.31353 | 3.2879e-05 | 12.8962 | 0.016294 | 1.3982 | -0.00049222 | 11.2882 | 0.0041198 | 536.0047 | 33.1881 | 27.9217 | 0.0084205 | 11036.448 | 4.5937
HastellyC-22 | 1315 | 1372.92 | 8.7723 | -0.00043657 | 219.0564 | -0.069129 | 0.31124 | 2.7588e-05 | 10.6974 | 0.016149 | 1.2196 | -0.00038488 | 11.4305 | 0.0048393 | 4303.9699 | 30.0974 | 20.6055 | 0.017201 | 14123.038 | 2.864
HastellyC-276 | 1320 | 1375.29 | 8.9297 | -0.00043728 | 219.6933 | -0.066123 | 0.31127 | 2.8959e-05 | 10.1467 | 0.016708 | 1.1734 | -0.00033652 | 11.5458 | 0.0045075 | 4020.8691 | 30.1915 | 21.611 | 0.015116 | 13468.851 | 2.9955
HastellyC-30 | 1180 | 1374.82 | 8.3328 | -0.0004227 | 210.7009 | -0.070904 | 0.30854 | 2.9142e-05 | 12.2791 | 0.015154 | 1.3847 | -0.0005732 | 12.2895 | 0.0048725 | 6255.3826 | 29.2174 | 23.1823 | 0.010878 | 13453.194 | 3.176
HastellyC | 1320 | 1375.29 | 8.9297 | -0.00043728 | 219.6933 | -0.066123 | 0.31127 | 2.8959e-05 | 10.1467 | 0.016708 | 1.1734 | -0.00033652 | 11.5458 | 0.0045075 | 4020.8691 | 30.1915 | 21.611 | 0.015116 | 13468.851 | 2.9332
HastellyN | 1345 | 1400 | 8.9577 | -0.00043688 | 223.0747 | -0.073133 | 0.31473 | 3.3652e-05 | 10.2046 | 0.018807 | 1.2034 | -0.00029512 | 12.2727 | 0.0038901 | 1222.2525 | 31.2659 | 26.1706 | 0.0083327 | 1941.746 | 0.95946
HastellyR-235 | 1175 | 1366.95 | 8.1339 | -0.00044717 | 215.4994 | -0.078874 | 0.31009 | 3.6498e-05 | 10.3677 | 0.015963 | 1.2148 | -0.00042691 | 12.0694 | 0.0061728 | -8896.7635 | 31.9838 | 22.3108 | 0.017452 | 12712.707 | 4.2958
HastellyX | 1345 | 1391.24 | 8.4245 | -0.00043957 | 213.8683 | -0.073013 | 0.30791 | 3.1855e-05 | 11.2829 | 0.015588 | 1.264 | -0.00042389 | 12.7858 | 0.0044144 | 5214.5068 | 30.5158 | 20.8257 | 0.017071 | 12590.034 | 2.1879
Haynes230 | 1262.85 | 1385.66 | 9.0573 | -0.00044772 | 210.2293 | -0.054848 | 0.3118 | 2.7039e-05 | 10.5262 | 0.016181 | 1.2092 | -0.00038801 | 11.3985 | 0.0049428 | 2672.6856 | 30.0958 | 23.5297 | 0.01101 | 16434.753 | 3.2785
IN-587 | 1180 | 1364.33 | 8.0935 | -0.0004421 | 226.26 | -0.084088 | 0.31213 | 2.9338e-05 | 11.2603 | 0.016425 | 1.3039 | -0.00047611 | 11.3303 | 0.0067763 | -3277.582 | 31.3512 | 22.2093 | 0.016486 | 15690.175 | 4.0735
IN-597 | 1160 | 1353.01 | 8.1172 | -0.00043588 | 227.2196 | -0.082617 | 0.31229 | 3.0821e-05 | 11.0274 | 0.016025 | 1.2814 | -0.00047871 | 11.2741 | 0.0065986 | -5392.2525 | 30.6587 | 20.7164 | 0.018916 | 15417.774 | 4.3655
IN-792 | 1130 | 1360.5 | 8.8349 | -0.00045483 | 211.2724 | -0.061215 | 0.31173 | 3.4846e-05 | 9.6549 | 0.016173 | 1.1602 | -0.00039788 | 11.2371 | 0.0059573 | -12626.2542 | 32.0581 | 21.9992 | 0.019266 | 13877.588 | 4.6131
IN-853 | 1260 | 1383.1 | 8.2198 | -0.00043364 | 216.6863 | -0.083604 | 0.31428 | 3.3804e-05 | 10.9285 | 0.016562 | 1.2592 | -0.00041661 | 11.9904 | 0.0054461 | -7971.0083 | 31.9461 | 24.2578 | 0.012383 | 14793.188 | 4.132
IN-939 | 1080 | 1338.74 | 8.164 | -0.00041664 | 221.0688 | -0.075531 | 0.31279 | 3.0279e-05 | 11.0853 | 0.014773 | 1.2828 | -0.00054492 | 11.3174 | 0.0061062 | -7414.4991 | 28.2029 | 18.344 | 0.021732 | 15388.56 | 5.0407
Inconel600 | 1319.19 | 1400 | 8.4623 | -0.00044008 | 223.4739 | -0.080494 | 0.31237 | 3.4939e-05 | 13.3082 | 0.017524 | 1.4825 | -0.00052497 | 13.0242 | 0.0042737 | -394.9416 | 31.6793 | 24.0042 | 0.012249 | 684.635 | 0.67827
Inconel601 | 1350 | 1400 | 8.0229 | -0.0004337 | 207.3125 | -0.077502 | 0.31127 | 3.4106e-05 | 11.6152 | 0.015813 | 1.2928 | -0.00043399 | 13.0914 | 0.0047499 | -2734.5261 | 31.5832 | 24.3655 | 0.011191 | 1487.486 | 0.66662
Inconel617 | 1250 | 1354.95 | 8.2881 | -0.00043486 | 223.2669 | -0.079088 | 0.31244 | 2.9811e-05 | 10.9645 | 0.016709 | 1.2578 | -0.00040892 | 11.6708 | 0.0056503 | 378.0728 | 30.2409 | 23.5508 | 0.011151 | 14570.95 | 3.6191
Inconel625 | 1120 | 1333.98 | 8.4532 | -0.00040499 | 214.4211 | -0.0741 | 0.31211 | 2.9141e-05 | 10.8054 | 0.015505 | 1.2507 | -0.00047907 | 11.6014 | 0.0047823 | 2287.0256 | 27.6607 | 21.8341 | 0.01137 | 14145.246 | 4.1412
Inconel690 | 1308.96 | 1400 | 8.1992 | -0.00043558 | 213.8477 | -0.07923 | 0.3097 | 2.9096e-05 | 12.3009 | 0.015378 | 1.3641 | -0.00050741 | 12.3723 | 0.005108 | 2484.7623 | 31.2953 | 23.1212 | 0.013652 | 3216.762 | 1.1036
Inconel702 | 1355 | 1400 | 8.0668 | -0.00044955 | 210.2516 | -0.080499 | 0.31212 | 3.9766e-05 | 10.516 | 0.017253 | 1.2228 | -0.00035512 | 12.2187 | 0.0058159 | -12607.398 | 32.7316 | 24.388 | 0.012437 | 14125.4 | 4.0809
Inconel713C | 1145 | 1325 | 7.8337 | -0.00042033 | 204.4265 | -0.068221 | 0.30645 | 3.3998e-05 | 9.972 | 0.014221 | 1.1659 | -0.00045807 | 11.3544 | 0.0065524 | -21645.3007 | 31.1746 | 19.5429 | 0.023803 | 13703.049 | 5.8878
Inconel722 | 1285 | 1400 | 8.2171 | -0.00043417 | 214.3706 | -0.080447 | 0.31304 | 3.6063e-05 | 11.5282 | 0.017017 | 1.319 | -0.00044025 | 12.7714 | 0.0047962 | -6526.7818 | 31.9044 | 24.4114 | 0.011935 | 13027.226 | 3.6071
Inconel740 | 1150 | 1370.89 | 8.233 | -0.00043591 | 226.8235 | -0.082491 | 0.31345 | 3.0272e-05 | 11.1596 | 0.016806 | 1.3035 | -0.0004747 | 11.6251 | 0.0061806 | -2052.0985 | 30.711 | 22.5119 | 0.015216 | 15657.422 | 4.4577
Inconel | 1350 | 1400 | 8.4662 | -0.00044244 | 222.7301 | -0.080887 | 0.3125 | 3.5025e-05 | 13.3088 | 0.017481 | 1.4762 | -0.00051289 | 13.0362 | 0.0042649 | -504.8335 | 31.9376 | 24.3167 | 0.011688 | 509.507 | 0.43042
InconelW | 1320 | 1400 | 8.2956 | -0.00042672 | 213.5692 | -0.079173 | 0.31478 | 3.5988e-05 | 11.9887 | 0.017514 | 1.358 | -0.00044096 | 12.9717 | 0.004188 | -5885.3498 | 31.4536 | 24.4965 | 0.011054 | 7969.35 | 2.4234
InconelX | 1210 | 1396.23 | 8.2404 | -0.00043253 | 214.0307 | -0.079783 | 0.31315 | 3.651e-05 | 11.4441 | 0.017069 | 1.3246 | -0.00046347 | 12.7229 | 0.0049101 | -7185.2931 | 31.7216 | 24.2561 | 0.012584 | 13830.508 | 4.3246
K4002 | 1005 | 1341.1 | 8.4901 | -0.00039435 | 205.9878 | -0.05887 | 0.31151 | 2.7934e-05 | 10.3622 | 0.012764 | 1.1992 | -0.00057151 | 10.8096 | 0.0054107 | -19856.725 | 27.8657 | 21.5825 | 0.01407 | 14236.028 | 7.4743
K401 | 1290 | 1337.48 | 8.222 | -0.00047128 | 198.2092 | -0.06097 | 0.30349 | 3.9642e-05 | 8.7465 | 0.01605 | 1.0778 | -0.00031986 | 10.2069 | 0.0077766 | -20352.7006 | 33.2911 | 21.2552 | 0.019703 | 15099.242 | 4.1379
K402 | 1265 | 1350 | 8.2624 | -0.00046064 | 210.3472 | -0.067579 | 0.3036 | 3.8217e-05 | 9.2408 | 0.015313 | 1.1091 | -0.00036217 | 10.1391 | 0.0074506 | -20982.4585 | 32.8753 | 20.3189 | 0.021376 | 14325.865 | 4.7771
K403 | 1220 | 1335.9 | 8.0724 | -0.00045495 | 211.9693 | -0.069603 | 0.30511 | 3.8689e-05 | 9.3298 | 0.015482 | 1.1254 | -0.0003784 | 10.4733 | 0.0075293 | -22146.0804 | 32.8452 | 19.8249 | 0.02357 | 13594.825 | 4.9943
K405 | 1225 | 1341.53 | 8.1047 | -0.00045153 | 214.706 | -0.069727 | 0.30613 | 3.8188e-05 | 9.4608 | 0.015524 | 1.1377 | -0.00038536 | 10.4066 | 0.0073978 | -21907.5991 | 32.6927 | 19.7484 | 0.023613 | 13790.885 | 5.1341
K406C | 1220 | 1330.9 | 7.9814 | -0.00044465 | 215.6336 | -0.080875 | 0.30758 | 3.6036e-05 | 9.8971 | 0.014763 | 1.155 | -0.00041087 | 10.9679 | 0.0070596 | -16636.4027 | 32.7288 | 21.2529 | 0.020012 | 13734.469 | 4.3062
K406 | 1240 | 1330.92 | 8.0039 | -0.00044273 | 217.6655 | -0.080785 | 0.30693 | 3.7181e-05 | 9.746 | 0.015304 | 1.1462 | -0.00038501 | 11.0503 | 0.0068074 | -16905.9885 | 32.4221 | 21.5256 | 0.018434 | 14073.68 | 4.4165
K407 | 1305 | 1395.92 | 8.1502 | -0.00043236 | 214.6467 | -0.080484 | 0.30873 | 2.6775e-05 | 12.5155 | 0.014939 | 1.3798 | -0.00053172 | 11.9455 | 0.0054178 | 3234.6122 | 30.8701 | 20.9199 | 0.017826 | 14540.544 | 2.5673
K408 | 1235 | 1352.23 | 7.9373 | -0.00044738 | 214.6768 | -0.07958 | 0.30704 | 3.8851e-05 | 10.234 | 0.015916 | 1.1938 | -0.0003985 | 12.1378 | 0.006333 | -12107.141 | 31.8926 | 22.9264 | 0.01479 | 13428.171 | 4.0505
K409 | 1210 | 1338.3 | 8.1677 | -0.00044423 | 217.1982 | -0.071953 | 0.30722 | 3.7228e-05 | 9.9737 | 0.014944 | 1.1774 | -0.00043251 | 10.9115 | 0.0067438 | -22825.0727 | 32.3851 | 19.4043 | 0.024736 | 13192.465 | 5.5711
K412 | 1235 | 1361.25 | 8.3781 | -0.00045245 | 212.4638 | -0.069642 | 0.30874 | 3.5246e-05 | 10.3125 | 0.016053 | 1.2001 | -0.00039664 | 11.6187 | 0.0060544 | -8522.9256 | 31.93 | 23.1021 | 0.014651 | 14057.225 | 3.8839
K4130 | 1190 | 1330.77 | 8.3503 | -0.00043137 | 218.6407 | -0.079635 | 0.31197 | 2.9094e-05 | 10.4957 | 0.014907 | 1.2083 | -0.00044824 | 10.9229 | 0.006153 | -4243.5875 | 31.0702 | 21.7674 | 0.016678 | 13575.438 | 3.755
K4163 | 1209.07 | 1359.71 | 8.3745 | -0.00043775 | 229.5551 | -0.081701 | 0.31362 | 3.0575e-05 | 10.8688 | 0.017265 | 1.2709 | -0.00041923 | 11.4786 | 0.0058542 | -1473.6986 | 30.9341 | 21.954 | 0.016307 | 14499.512 | 3.851
K417 | 1160 | 1340 | 7.796 | -0.00040771 | 220.6489 | -0.07147 | 0.30949 | 3.4318e-05 | 10.454 | 0.013768 | 1.2036 | -0.00049153 | 11.1423 | 0.0061667 | -23055.1915 | 31.0186 | 19.8846 | 0.022158 | 12520.786 | 5.9277
K417G | 1195 | 1337.4 | 7.8173 | -0.00041841 | 219.4975 | -0.072767 | 0.30833 | 3.5663e-05 | 10.3401 | 0.014212 | 1.1986 | -0.00046713 | 11.0978 | 0.0063949 | -23993.0398 | 31.8208 | 18.9401 | 0.025131 | 12562.574 | 5.4091
K417L | 1180 | 1318.89 | 7.7251 | -0.0004208 | 216.4851 | -0.074476 | 0.30697 | 3.3889e-05 | 10.1672 | 0.013508 | 1.1737 | -0.00047489 | 10.9591 | 0.0068785 | -23745.1308 | 32.0433 | 17.4582 | 0.029573 | 12749.226 | 4.8083
K418B | 1140 | 1333.11 | 7.8958 | -0.00041546 | 202.9221 | -0.06636 | 0.30785 | 3.1903e-05 | 10.0998 | 0.013521 | 1.168 | -0.00048064 | 11.322 | 0.00633 | -22529.0839 | 31.1958 | 20.5101 | 0.021742 | 13319.356 | 6.1773
K418 | 1170 | 1329.75 | 7.8832 | -0.00042398 | 203.1109 | -0.068024 | 0.30638 | 3.43e-05 | 9.8609 | 0.014146 | 1.1534 | -0.00044548 | 11.2893 | 0.0065431 | -22323.4521 | 31.5653 | 19.5624 | 0.023955 | 13712.036 | 5.7996
K419 | 1175 | 1340.49 | 8.474 | -0.00042872 | 211.3819 | -0.059833 | 0.30853 | 3.3562e-05 | 9.9786 | 0.014297 | 1.1651 | -0.00044617 | 10.4586 | 0.0061369 | -22274.9714 | 30.8294 | 20.3086 | 0.020556 | 14608.366 | 6.1745
K419H | 1075 | 1334.99 | 8.4906 | -0.00039985 | 210.8217 | -0.058915 | 0.30963 | 3.0137e-05 | 10.3963 | 0.013269 | 1.1987 | -0.00052867 | 10.6697 | 0.0054312 | -20943.0067 | 28.0404 | 20.7568 | 0.015356 | 14640.069 | 7.1651
K4202 | 1195 | 1361.34 | 8.4327 | -0.00044846 | 212.4783 | -0.071604 | 0.31119 | 3.2516e-05 | 10.1739 | 0.015629 | 1.1874 | -0.00041039 | 11.3077 | 0.0062146 | -7693.797 | 32.2731 | 22.9564 | 0.01615 | 13813.726 | 3.9549
K423 | 1175 | 1300.36 | 7.9658 | -0.00043018 | 223.9183 | -0.077245 | 0.30741 | 3.3899e-05 | 10.4638 | 0.01427 | 1.2074 | -0.00047398 | 10.6019 | 0.0070219 | -16580.8153 | 30.7741 | 17.8494 | 0.025345 | 14069.282 | 4.6096
K4242 | 1225 | 1362.62 | 8.5464 | -0.00042746 | 227.6688 | -0.07857 | 0.31312 | 2.7373e-05 | 10.9821 | 0.016949 | 1.2697 | -0.00041955 | 11.427 | 0.0052321 | 2990.2656 | 30.0876 | 23.8014 | 0.010886 | 15030.183 | 3.7401
K424 | 1140 | 1360 | 7.8389 | -0.0004059 | 217.2131 | -0.068839 | 0.30945 | 3.3041e-05 | 10.4841 | 0.01335 | 1.2028 | -0.00051015 | 11.0476 | 0.0062048 | -22787.3391 | 30.7908 | 19.7757 | 0.022707 | 12467.755 | 6.2565
K435 | 1170 | 1321.78 | 8.241 | -0.00043912 | 220.8561 | -0.071886 | 0.30984 | 3.265e-05 | 10.2534 | 0.014429 | 1.1897 | -0.000457 | 10.5839 | 0.0068233 | -15660.2764 | 31.3657 | 17.2734 | 0.028375 | 14332.303 | 4.4234
K438 | 1105 | 1328.46 | 8.1502 | -0.00041949 | 221.3983 | -0.072319 | 0.30993 | 3.1324e-05 | 10.5109 | 0.014063 | 1.2156 | -0.00050504 | 11.0854 | 0.0062319 | -16661.4952 | 30.5073 | 19.1592 | 0.024124 | 14346.822 | 5.379
K438G | 1150 | 1320.53 | 8.0485 | -0.00042841 | 219.4675 | -0.072949 | 0.30857 | 3.1928e-05 | 10.3875 | 0.013547 | 1.1988 | -0.00049594 | 10.7315 | 0.0068215 | -20153.6972 | 31.6887 | 17.5713 | 0.029503 | 13709.232 | 4.9043
K441 | 1290 | 1370.57 | 8.7632 | -0.00047482 | 200.244 | -0.051894 | 0.30615 | 3.6899e-05 | 9.1558 | 0.01677 | 1.104 | -0.0003039 | 10.5868 | 0.0067493 | -11102.5323 | 31.6113 | 22.794 | 0.014141 | 16421.171 | 4.5443
K444 | 1170 | 1325 | 8.2155 | -0.00043573 | 220.1765 | -0.071794 | 0.31015 | 3.2641e-05 | 10.2739 | 0.014285 | 1.191 | -0.00046501 | 10.6882 | 0.006708 | -16404.0941 | 31.4719 | 17.3408 | 0.028833 | 14105.275 | 4.5067
K445 | 1120 | 1326.01 | 8.3331 | -0.00043329 | 220.0971 | -0.069638 | 0.30973 | 3.1556e-05 | 10.2459 | 0.013775 | 1.1915 | -0.00049259 | 10.7592 | 0.0065643 | -19107.3666 | 31.4018 | 18.79 | 0.026749 | 14085.658 | 5.2367
K446 | 1110 | 1351.38 | 8.3119 | -0.00044762 | 209.9218 | -0.068835 | 0.3078 | 3.6321e-05 | 10.5629 | 0.015441 | 1.2398 | -0.0004791 | 12.2578 | 0.0058882 | -7008.9604 | 30.4893 | 20.8626 | 0.019052 | 13261.781 | 4.3104
K447 | 1120 | 1329.29 | 8.3302 | -0.00043308 | 224.2504 | -0.073312 | 0.31087 | 3.085e-05 | 10.3978 | 0.015397 | 1.2184 | -0.00046281 | 10.9232 | 0.0064702 | -9566.0219 | 29.7808 | 18.121 | 0.02454 | 15763.942 | 4.6372
K452 | 1170 | 1331.04 | 8.093 | -0.00044369 | 221.8991 | -0.077069 | 0.30919 | 3.2231e-05 | 10.5051 | 0.015152 | 1.2271 | -0.00046277 | 10.7971 | 0.0071591 | -12748.0101 | 31.9701 | 19.9814 | 0.02288 | 14978.33 | 4.3273
K4536 | 1305 | 1390.47 | 8.4231 | -0.00043544 | 213.7369 | -0.072321 | 0.30789 | 3.1758e-05 | 11.2911 | 0.01557 | 1.2714 | -0.00044029 | 12.7932 | 0.0043858 | 5233.6818 | 30.2314 | 23.2017 | 0.01163 | 13067.245 | 2.5501
K461 | 1225 | 1347.13 | 8.1489 | -0.00044898 | 217.3694 | -0.077219 | 0.308 | 3.668e-05 | 10.1987 | 0.015913 | 1.1942 | -0.00040314 | 11.5649 | 0.0064352 | -12359.0689 | 32.0761 | 22.5281 | 0.016052 | 13891.05 | 3.9212
K4648 | 1115 | 1320.35 | 8.2507 | -0.00041437 | 206.0587 | -0.07138 | 0.3097 | 2.6552e-05 | 12.2458 | 0.013846 | 1.3762 | -0.00062729 | 10.6265 | 0.0062768 | 2.0211 | 29.2631 | 20.5295 | 0.017036 | 14649.956 | 3.6787
K4708 | 1235 | 1366.33 | 8.4979 | -0.00045341 | 208.0794 | -0.066424 | 0.31065 | 3.2978e-05 | 9.9149 | 0.015784 | 1.1548 | -0.00037008 | 11.2814 | 0.0061759 | -6811.9066 | 31.8464 | 23.5621 | 0.013689 | 14295.359 | 3.9201
K477 | 1185 | 1335.64 | 7.924 | -0.00044164 | 222.7218 | -0.078645 | 0.30922 | 3.6129e-05 | 10.1301 | 0.015276 | 1.1914 | -0.00043319 | 11.0038 | 0.0071619 | -17494.0016 | 32.3815 | 19.4471 | 0.024788 | 13538.36 | 4.8951
K480 | 1165 | 1328.72 | 8.2295 | -0.00042863 | 220.4452 | -0.071883 | 0.31128 | 3.2935e-05 | 10.378 | 0.014086 | 1.1984 | -0.00047782 | 10.826 | 0.0063373 | -16526.0242 | 30.8649 | 16.7164 | 0.029348 | 13526.411 | 4.6359
K491 | 1210 | 1323.17 | 7.8113 | -0.00041887 | 220.043 | -0.073686 | 0.30909 | 3.4334e-05 | 10.2743 | 0.013345 | 1.1771 | -0.00047271 | 11.0613 | 0.0064279 | -25910.8914 | 32.2125 | 18.9354 | 0.025793 | 12409.215 | 4.9549
Mar-M200 | 1210 | 1355.7 | 8.5413 | -0.00046455 | 207.1205 | -0.06019 | 0.30848 | 3.6904e-05 | 9.2517 | 0.015489 | 1.118 | -0.00037566 | 10.2635 | 0.0071612 | -20729.6883 | 32.6314 | 19.1459 | 0.025699 | 14351.979 | 5.1568
Mar-M211 | 1175 | 1361.11 | 8.3157 | -0.00043321 | 213.7003 | -0.065913 | 0.31049 | 3.4818e-05 | 10.0844 | 0.014617 | 1.1797 | -0.00044817 | 10.9827 | 0.0061994 | -20711.4055 | 31.7557 | 20.1507 | 0.02288 | 13781.73 | 5.9245
Mar-M246 | 1210 | 1348.88 | 8.4863 | -0.00047275 | 208.1879 | -0.062523 | 0.30739 | 3.8443e-05 | 9.1194 | 0.015927 | 1.1147 | -0.00036028 | 10.0671 | 0.0076132 | -20984.0083 | 32.9265 | 19.4287 | 0.024823 | 13920.088 | 5.1841
Mar-M247 | 1015 | 1351.89 | 8.5896 | -0.00039839 | 207.4339 | -0.058093 | 0.3117 | 2.8139e-05 | 10.36 | 0.012824 | 1.1981 | -0.00056472 | 10.7902 | 0.0053711 | -19501.7785 | 27.5858 | 21.3399 | 0.013819 | 14437.438 | 7.5755
Mar-M421 | 1140 | 1346.51 | 8.1579 | -0.00043431 | 213.6056 | -0.070082 | 0.31018 | 3.3002e-05 | 10.1906 | 0.014503 | 1.1886 | -0.00046531 | 10.9831 | 0.0067153 | -17204.3564 | 31.9102 | 19.3864 | 0.025967 | 13970.983 | 5.3631
Mar-M432 | 1105 | 1328.88 | 8.2196 | -0.00041579 | 220.6851 | -0.072391 | 0.31316 | 3.2005e-05 | 10.5393 | 0.01385 | 1.2144 | -0.00051193 | 11.2431 | 0.0058712 | -12939.1538 | 28.1449 | 18.3913 | 0.020737 | 14600.411 | 5.4329
MM002 | 1225 | 1371.79 | 8.4088 | -0.00046891 | 205.0462 | -0.061013 | 0.30771 | 3.9165e-05 | 9.1456 | 0.016205 | 1.1216 | -0.0003576 | 10.2958 | 0.0074734 | -20912.1908 | 33.0097 | 20.3804 | 0.02298 | 14327.826 | 5.406
MM004 | 1175 | 1339.79 | 7.9091 | -0.00042506 | 202.3643 | -0.067806 | 0.30767 | 3.3645e-05 | 9.9398 | 0.013749 | 1.154 | -0.00045532 | 11.287 | 0.0065201 | -22943.9608 | 31.9523 | 19.9423 | 0.023879 | 13077.259 | 5.7609
MM007 | 990 | 1311.61 | 8.6155 | -0.0003847 | 209.2623 | -0.056986 | 0.31167 | 2.6467e-05 | 10.9209 | 0.012537 | 1.2554 | -0.00063149 | 10.5955 | 0.005127 | -18980.3855 | 25.6291 | 20.5496 | 0.011337 | 14123.768 | 7.5895
MM008 | 1100 | 1344.22 | 8.0022 | -0.00041149 | 220.2957 | -0.073339 | 0.31179 | 3.2495e-05 | 10.5704 | 0.014356 | 1.2249 | -0.00050741 | 11.3443 | 0.0061283 | -15608.9761 | 29.7007 | 19.6522 | 0.021464 | 13593.955 | 5.9713
MP159 | 1115 | 1317.61 | 8.2934 | -0.00042651 | 221.5392 | -0.078564 | 0.31153 | 3.2177e-05 | 12.2883 | 0.016899 | 1.4201 | -0.00056933 | 12.12 | 0.0053599 | 3929.8373 | 27.8757 | 22.1235 | 0.012796 | 14469.541 | 3.9109
PWA1426 | 1040 | 1379.99 | 8.5237 | -0.00040728 | 207.0145 | -0.058744 | 0.31198 | 3.0322e-05 | 10.9102 | 0.013529 | 1.2595 | -0.00058352 | 11.1889 | 0.0053442 | -19004.0697 | 27.7576 | 21.0855 | 0.014519 | 14437.927 | 7.8278
PWA1480 | 1135 | 1338.53 | 8.6765 | -0.00043357 | 218.2012 | -0.065523 | 0.31173 | 2.9305e-05 | 10.2362 | 0.012016 | 1.1661 | -0.00052822 | 10.9409 | 0.0058089 | -24386.7119 | 31.3669 | 21.0564 | 0.021105 | 13554.815 | 5.7854
PWA1484 | 1130 | 1379.88 | 8.9208 | -0.0004326 | 217.7258 | -0.059906 | 0.31213 | 3.1554e-05 | 10.4441 | 0.013326 | 1.201 | -0.000516 | 10.9033 | 0.0054174 | -19044.926 | 27.8832 | 20.2108 | 0.015383 | 14518.376 | 6.9183
Rene100 | 1185 | 1334.86 | 7.8197 | -0.00042473 | 216.7595 | -0.073002 | 0.31017 | 3.5761e-05 | 10.4278 | 0.014094 | 1.2058 | -0.00047881 | 11.046 | 0.0067084 | -22820.552 | 32.5262 | 19.1926 | 0.02638 | 12393.724 | 5.3617
Rene125 | 1005 | 1344.95 | 8.4527 | -0.0003903 | 211.472 | -0.058847 | 0.31249 | 2.9007e-05 | 10.8757 | 0.012853 | 1.2538 | -0.0006149 | 11.0308 | 0.0051332 | -19956.1429 | 28.2476 | 21.8488 | 0.014414 | 13707.229 | 7.2823
Rene142 | 1025 | 1357.52 | 8.4601 | -0.0003988 | 207.9264 | -0.059388 | 0.31236 | 2.9396e-05 | 11.134 | 0.012929 | 1.2782 | -0.00062463 | 11.1692 | 0.0052589 | -18960.8487 | 26.6423 | 20.5754 | 0.013375 | 14124.056 | 7.764
Rene220 | 1115 | 1339.09 | 8.5919 | -0.00041666 | 222.3119 | -0.077505 | 0.31545 | 3.1433e-05 | 11.5179 | 0.017028 | 1.3412 | -0.00050302 | 11.7803 | 0.0048213 | -2691.2803 | 29.0338 | 21.9945 | 0.013734 | 15241.7 | 4.5582
Rene41 | 1181.4 | 1321.17 | 8.2393 | -0.00043861 | 223.34 | -0.079155 | 0.31081 | 3.234e-05 | 11.0511 | 0.015352 | 1.2717 | -0.00048469 | 11.1686 | 0.006362 | -4698.3621 | 30.0798 | 19.4531 | 0.019921 | 13649.155 | 3.8689
Rene4 | 1175 | 1350.4 | 8.5335 | -0.00043775 | 220.084 | -0.067584 | 0.312 | 3.3948e-05 | 9.9668 | 0.014219 | 1.1664 | -0.00045327 | 10.8774 | 0.0060277 | -21831.2533 | 32.4013 | 19.1921 | 0.0266 | 13284.731 | 5.1493
Rene5 | 1165 | 1375.48 | 8.6695 | -0.00044077 | 212.5618 | -0.061888 | 0.31035 | 3.2413e-05 | 10.2066 | 0.013607 | 1.1799 | -0.00048199 | 10.7734 | 0.0060753 | -21066.4757 | 29.6017 | 20.1027 | 0.018567 | 14292.394 | 6.6073
Rene62 | 1105 | 1331.05 | 8.1627 | -0.00043806 | 209.6454 | -0.074227 | 0.3076 | 3.7086e-05 | 10.719 | 0.014428 | 1.2378 | -0.00050958 | 12.968 | 0.0052333 | -1510.7892 | 27.5354 | 17.0192 | 0.022479 | 12254.694 | 3.9526
Rene63 | 1213.14 | 1358.76 | 8.2551 | -0.00045684 | 221.9259 | -0.076362 | 0.31061 | 3.7036e-05 | 9.7724 | 0.016531 | 1.1685 | -0.00037317 | 10.9124 | 0.0070215 | -14376.8348 | 32.9719 | 21.8001 | 0.019731 | 13777.529 | 4.8903
Rene6 | 1065 | 1360 | 8.9656 | -0.00041609 | 215.779 | -0.060124 | 0.31319 | 2.9318e-05 | 10.9242 | 0.012191 | 1.2408 | -0.00060077 | 10.6067 | 0.0052578 | -15409.5205 | 22.1259 | 16.8952 | 0.010498 | 15297.688 | 7.7661
Rene77 | 1190 | 1342.23 | 7.9457 | -0.0004423 | 221.6515 | -0.078505 | 0.30997 | 3.5886e-05 | 10.1436 | 0.015101 | 1.19 | -0.00043684 | 10.9803 | 0.0071491 | -17755.8122 | 32.5719 | 18.9898 | 0.026314 | 13205.779 | 4.8457
Rene80 | 1189.46 | 1341.58 | 8.2602 | -0.00043987 | 222.0402 | -0.074875 | 0.31127 | 3.4572e-05 | 10.1484 | 0.014876 | 1.1861 | -0.00043881 | 10.831 | 0.0065278 | -16568.5369 | 31.8611 | 17.255 | 0.028843 | 13286.785 | 4.406
Rene85 | 1240 | 1362.87 | 8.2211 | -0.00045757 | 217.5602 | -0.071467 | 0.30907 | 3.8946e-05 | 9.484 | 0.015827 | 1.1426 | -0.00037614 | 10.5326 | 0.0071889 | -21569.9717 | 33.4733 | 20.0035 | 0.024316 | 13383.192 | 5.1585
Rene88 | 1175 | 1351.55 | 8.3856 | -0.00044326 | 223.7724 | -0.075503 | 0.31244 | 3.3776e-05 | 10.213 | 0.015997 | 1.205 | -0.00042259 | 11.0744 | 0.0063515 | -11167.2326 | 31.7542 | 20.0947 | 0.022213 | 14404.375 | 4.5791
Udimet400 | 1195 | 1373.47 | 8.3095 | -0.00043878 | 227.4436 | -0.082702 | 0.31392 | 3.3703e-05 | 10.678 | 0.0172 | 1.2568 | -0.00041647 | 11.6646 | 0.0058932 | -6939.0636 | 31.9144 | 23.3632 | 0.014885 | 14578.626 | 4.6148
Udimet500 | 1170 | 1337.62 | 7.9949 | -0.00044986 | 222.15 | -0.080172 | 0.31049 | 3.4519e-05 | 10.6398 | 0.015718 | 1.242 | -0.00045766 | 11.2722 | 0.0072075 | -9959.1117 | 31.5312 | 19.9367 | 0.022029 | 13764.35 | 4.4632
Udimet520 | 1191.03 | 1335.65 | 8.3473 | -0.00044654 | 222.8485 | -0.075995 | 0.31121 | 3.2088e-05 | 10.4772 | 0.015523 | 1.2183 | -0.00043873 | 10.7104 | 0.0067623 | -8302.5582 | 31.0959 | 18.9574 | 0.023084 | 14099.141 | 4.0172
Udimet600 | 1168.38 | 1322.31 | 7.8242 | -0.00045236 | 216.3617 | -0.078292 | 0.30952 | 3.5663e-05 | 10.6323 | 0.015549 | 1.2433 | -0.00046714 | 11.0817 | 0.0078132 | -13256.2042 | 31.988 | 19.287 | 0.024441 | 13217.878 | 4.4219
Udimet630 | 1105 | 1345 | 8.4323 | -0.00042677 | 206.2182 | -0.069377 | 0.31069 | 3.5442e-05 | 10.9183 | 0.015703 | 1.2697 | -0.00049271 | 12.8401 | 0.0044978 | -1838.7724 | 29.6233 | 21.864 | 0.015084 | 12858.285 | 4.0959
Udimet700 | 1165 | 1320 | 7.8464 | -0.00044567 | 218.2637 | -0.077715 | 0.30986 | 3.6106e-05 | 10.5137 | 0.015262 | 1.2297 | -0.0004676 | 11.1086 | 0.0074866 | -14812.5151 | 31.4882 | 17.6992 | 0.027646 | 13096.36 | 4.5469
Udimet710 | 1170 | 1316.97 | 8.0336 | -0.00042944 | 221.0518 | -0.076443 | 0.31106 | 3.2076e-05 | 10.8324 | 0.013888 | 1.2381 | -0.00051105 | 10.8298 | 0.0067531 | -12622.3141 | 29.83 | 15.9891 | 0.028466 | 14060.069 | 4.2817
Unitemp1753 | 1160 | 1364.52 | 8.4834 | -0.00045909 | 213.2052 | -0.067585 | 0.31046 | 3.5583e-05 | 10.4207 | 0.016133 | 1.2287 | -0.00044079 | 11.7684 | 0.0062132 | -8490.8417 | 31.7506 | 21.683 | 0.018839 | 13794.552 | 4.2529
Waspaloy | 1190 | 1350.37 | 8.1866 | -0.0004424 | 225.1873 | -0.082072 | 0.31212 | 3.2508e-05 | 10.8674 | 0.01606 | 1.263 | -0.00045581 | 11.3125 | 0.0064842 | -6724.101 | 31.4452 | 20.4206 | 0.02055 | 14324.241 | 4.0623

## 力学性能
–力学性能：拉伸屈服、抗拉强度、塑性、硬度、压缩屈服和塑性、蠕变性能，疲劳、应力腐蚀断裂
Nickel-based alloys | [5 empty] | 持久性能
牌号 | 工艺（文本） | 测试温度 | 拉伸UTS(MPa) | 拉伸YS(MPa) | 延伸率(%) | 温度/℃ | 应力/MPa | 断裂时间/≧h | 伸长率/δ | 硬度BHN
GH3030 | T4 板材 | 20 | 685 |  | 30
GH3030 | T4 板材 | 700 | 295 |  | 30
GH3039 | T4 板材 | 20 | 735 |  | 40
GH3039 | T4 板材 | 800 | 245 |  | 40
GH3044 | T4 板材 | 20 | 735 |  | 40
GH3044 | T4 板材 | 900 | 195 |  | 30
GH3128 | T4 板材 | 20 | 735 |  | 40 | 950 | 39 | 100
GH3128 | T4 板材 | 950 | 175 |  | 40 | 950 | 54 | 23
GH3536 | 冷轧薄板 | 20 | 725 | 310 | 35 | 815 | 110 | 24 | 8
GH3536 | 冷轧薄板
GH3625 | 板材 | 20 | 830 | 410 | 30 | 815 | 114 | 23 | 15
GH3625 | 板材
GH170 | T4 | 20 | 735 |  | 40 | 1000 | 39 | 100
GH170 | T4 | 1000 | 135 |  | 40
GH4033 | 棒材 | 20 | 880 | 590 | 13 | 700 | 430 | 60
GH4033 | 棒材 | 700 | 685 |  | 15
GH4037 | 棒材 标准热处理 |  |  |  |  | 800 | 245 | 100
GH4037 | 棒材 标准热处理 | 800 | 665 |  | 5 | 850 | 196 | 50
GH4049 | 棒材 | 900 | 570 |  | 8 | 900 | 275 | 20
GH4049 | 棒材 |  |  |  |  | 900 | 215 | 80
GH4099 | T4 板材 | 20 | 1130 |  | 30 | 900 | 118 | 23
GH4099 | T4 板材 | 900 | 375 |  | 15
GH4133 | 标准热处理 | 20 | 1060 | 735 | 16 | 750 | 294 | 100
GH4133 | 标准热处理
GH4133B
GH4133B
GH4169 | T6 棒材 | 20 | 1280 | 1030 | 12 | 650 | 690 | 25
GH4169 | T6 棒材 | 650 | 1000 | 860 | 12
GH4220 | 棒材 | 950 | 490 |  | 8 | 940 | 215 | 40
GH4220 | 棒材 |  |  |  |  | 900 | 275 | 55
GH4698 | 锻件 | 20 | 1130 | 705 | 17 | 750 | 412 | 50
GH4698 | 锻件 | [5 empty] | 363 | 100
GH80A | 棒材 | 20 | 1000 | 620 | 20 | 750 | 340 | 32
GH80A | 板材 | 20 | 1030 | 640 | 25 | 750 | 340 | 30
GH90 | 冷拉棒材 | 650 | 820 | 590 | 8 | 870 | 140 | 30
GH90 | 冷轧薄板 | 20 | 1310 | 1000 | 10 | 870 | 140 | 30
GH105 | 热轧棒材 | 700 | 1000 | 680 | 18 | 815 | 360 | 42
GH105 | 冷拉棒材 |  |  |  |  | 650 | 465 | 100
GH141 | T6 棒材 | 20 | 1175 | 880 | 12 | 800 | 588 | 90
GH141 | T6 棒材 | 800 | 735 | 635 | 15
GH145 | T6 板材 | 20 | 1170 | 795 | 18 | 730 | 362 | 23
GH145 | T7 板材
GH163 | 棒材 | 780 | 540 | 400 | 12 | 780 | 120 | 50
GH163 | 棒材
GH500 | 棒材 | 20 | 1100 | 750 | 10 | 750 | 490 | 30
GH500 | 棒材 |  |  |  |  | 870 | 215 | 50
GH710 | 锻件 | 20 | 980 | 815 | 4 | 980 | 120 | 30
GH710 | 锻件 |  |  |  |  | 815 | 420 | 30
GH738 | 棒材 | 815 | 608 |  | 20 | 815 | 328 | 23
GH738
GH742 | 模锻件 | 20 | 1210 | 755 | 13 | 750 | 539 | 50
GH742 | 模锻件 |  |  |  |  | 650 | 834 | 50
K403 | As-cast | 800 | 785 |  | 2 | 975 | 195 | 50
K405 | As-cast | 900 | 675 |  | 6 | 750 | 685 | 45
K405 | As-cast |  |  |  |  | 900 | 315 | 80
K405 | As-cast |  |  |  |  | 950 | 215 | 80
K406 | As-cast | 800 | 665 |  | 4 | 850 | 245 | 100
K406 | As-cast |  |  |  |  | 850 | 275 | 50
K409 | As-cast | 25 | 830 | 725 | 5 | 760 | 645 | 23
K409 | As-cast |  |  |  |  | 980 | 200 | 30
K417 | As-cast | 900 | 635 |  | 6 | 900 | 315 | 70
K417 | [5 empty] | 950 | 235 | 40
K417G | As-cast | 900 | 635 |  | 6 | 900 | 315 | 70
K417G | [5 empty] | 950 | 235 | 40
K418 | As-cast | 25 | 755 | 635 | 3 | 750 | 605 | 40
K418 | [5 empty] | 800 | 490 | 45
K418B | As-cast | 25 | 760 | 690 | 5 | 760 | 530 | 50
K418B | [5 empty] | 980 | 150 | 30
K419 | As-cast |  |  |  |  | 750 | 685 | 45
K419 | [5 empty] | 950 | 225 | 80
K423 | As-cast | 25 | 850 | 750 | 3 | 850 | 325 | 32
K423A | As-cast | 25 | 850 | 750 | 3 | 850 | 325 | 32
K424 | As-cast | 25 | 835 |  | 5 | 975 | 196 | 40
K441 | As-cast |  |  |  |  | 980 | 83 | 18
K477 | As-cast | 25 | 690 | 675 | 6 | 980 | 150
K477 |  | 870 | 415 | 370 | 2
K4002 | As-cast |  |  |  |  | 760 | 695 | 82
K4002 | [5 empty] | 1040 | 124 | 42
DZ4 | As-cast | 900 | 735 |  | 6 | 760 | 725 | 100
DZ4 | [5 empty] | 900 | 315 | 100
DZ4 | [5 empty] | 950 | 235 | 55
DZ5 | As-cast | 25 | 930 |  | 6 | 750 | 685 | 120
DZ5 | [5 empty] | 950 | 225 | 80
DZ17G | As-cast | 900 | 700 |  | 6 | 760 | 725 | 48
DZ17G | [5 empty] | 980 | 216 | 24
DZ22 | As-cast | 25 | 980 |  | 5 | 760 | 690 | 48
DZ22 | [5 empty] | 980 | 220 | 32
DZ22B | As-cast | 850 | 1010 |  | 16 | 982 | 220 | 32
DZ38G | As-cast | 800 | 784 |  | 8 | 700 | 784 | 100
DZ38G | [5 empty] | 800 | 422 | 60
DZ125 | As-cast | 25 | 980 |  | 5 | 760 | 725 | 48
DZ125 | [5 empty] | 980 | 235 | 32
DZ125L | As-cast | 25 | 980 |  | 5 | 760 | 725 | 48
DZ125L | [5 empty] | 980 | 235 | 32