## 合金牌号
Magnesium Alloy, 镁合金
牌号 | Mg | Al | Zn | Mn | Zr | Ag | Y | Li | Be | Si | Fe | Cu | Ni | Ca | Ce | Nd | Gd | 其他
AZ81A | 92.1495 | 7.2 | 0.5 | 0.15 |  |  |  |  | 0.0005
| 90.4585 | 8 | 0.9 | 0.35 |  |  |  |  | 0.0015 | 0.2 |  | 0.08 | 0.01
AZ81S | 92.18 | 7.2 | 0.45 | 0.17
| 90.12 | 8.5 | 0.9 | 0.4 | [5 empty] | 0.05 | 0.004 | 0.025 | 0.001
AZ91D | 90.8795 | 8.5 | 0.45 | 0.17 |  |  |  |  | 0.0005
| 89.117 | 9.5 | 0.9 | 0.4 |  |  |  |  | 0.003 | 0.05 | 0.004 | 0.025 | 0.001
AZ91S | 91.6 | 8 | 0.3 | 0.1
| 87.96 | 10 | 1 | 0.5 | [5 empty] | 0.3 | 0.03 | 0.2 | 0.01
AZ63A | 91.6495 | 5.5 | 2.7 | 0.15 |  |  |  |  | 0.0005
| 89.7775 | 6.5 | 3.3 | 0.35 |  |  |  |  | 0.0015 | 0.05 | 0.005 | 0.015 | 0.001
AM20S | 97.95 | 1.7 |  | 0.35
| 96.682 | 2.5 | 0.2 | 0.6 | [5 empty] | 0.005 | 0.004 | 0.008 | 0.001
AM50A | 95.2195 | 4.5 |  | 0.28 |  |  |  |  | 0.0005
| 93.779 | 5.5 | 0.2 | 0.5 |  |  |  |  | 0.003 | 0.005 | 0.004 | 0.008 | 0.001
AM60B | 94.135 | 5.6 |  | 0.26 |  |  |  |  | 0.005
| 92.798 | 6.4 | 0.2 | 0.5 |  |  |  |  | 0.003 | 0.005 | 0.004 | 0.08 | 0.01
AM100A | 90.47 | 9.4 |  | 0.13
| 88.736 | 10.6 | 0.2 | 0.35 | [5 empty] | 0.02 | 0.004 | 0.08 | 0.01
AS21S | 97.2 | 1.9 |  | 0.2 | [5 empty] | 0.7
| 95.487 | 2.5 | 0.2 | 0.6 | [5 empty] | 1.2 | 0.004 | 0.008 | 0.001
AS41B | 95.3495 | 3.7 |  | 0.35 |  |  |  |  | 0.0005 | 0.6
| 93.0775 | 4.8 | 0.1 | 0.6 |  |  |  |  | 0.003 | 1.4 | 0.0035 | 0.015 | 0.001
AS41S | 95.4 | 3.7 |  | 0.2 | [5 empty] | 0.7
| 93.187 | 4.8 | 0.2 | 0.6 | [5 empty] | 1.2 | 0.004 | 0.008 | 0.001
ZC63A | 91.85 |  | 5.5 | 0.25 | [7 empty] | 2.4
| 89.449 | 0.2 | 6.5 | 0.6 | [5 empty] | 0.2 | 0.05 | 3 | 0.001
ZK51A | 95.9 |  | 3.8 |  | 0.3
| 93.65 |  | 5.3 |  | 1 |  |  |  |  | 0.01 |  | 0.03 | 0.01
ZK61A | 94 |  | 5.7 |  | 0.3
| 92.65 |  | 6.3 |  | 1 |  |  |  |  | 0.01 |  | 0.03 | 0.01
KIA | 100
| 99.967 | [8 empty] | 0.01 | 0.01 | 0.003 | 0.01
ZE41A | 95 |  | 3.7 |  | 0.3 | [9 empty] | 1
| 92.245 |  | 4.8 | 0.15 | 1 |  |  |  |  | 0.01 | 0.01 | 0.03 | 0.005 |  | 1.75
EZ33A | 95.1 |  | 2 |  | 0.3 | [9 empty] | 2.6
| 91.905 |  | 3 | 0.15 | 1 |  |  |  |  | 0.01 |  | 0.03 | 0.005 |  | 3.9
QE22A | 95.8 |  |  |  | 0.3 | 2 | [8 empty] | 1.9
| 93.19 |  | 0.2 | 0.15 | 1 | 3 |  |  |  | 0.01 | 0.01 | 0.03 | 0.01 |  |  | 2.4
QE22S | 95.7 |  |  |  | 0.3 | 2 | [9 empty] | 2
| 92.605 |  | 0.2 | 0.15 | 1 | 3 |  |  |  | 0.01 |  | 0.03 | 0.005 |  |  | 3
EQ21A | 96.85 |  |  |  | 0.3 | 1.3 | [5 empty] | 0.05 |  |  |  | 1.5
| 94.18 |  |  |  | 1 | 1.7 |  |  |  | 0.01 |  | 0.1 | 0.01 |  |  | 3
EQ21S | 96.85 |  |  |  | 0.3 | 1.3 | [5 empty] | 0.05 |  |  |  | 1.5
| 93.825 |  | 0.2 | 0.15 | 1 | 1.7 |  |  |  | 0.01 | 0.01 | 0.1 | 0.005 |  |  | 3
WE54A | 93.45 |  |  |  | 0.3 |  | 4.75 | [8 empty] | 1.5
| 88.895 |  | 0.2 | 0.15 | 1 |  | 5.5 | 0.2 |  | 0.01 | 0.01 | 0.03 | 0.005 |  |  | 2 | 2
WE43A | 93.6 |  |  |  | 0.3 |  | 3.7 | [8 empty] | 2.4
| 89.695 |  | 0.2 | 0.15 | 1 |  | 4.3 | 0.2 |  | 0.01 | 0.01 | 0.03 | 0.005 |  |  | 2.5 | 1.9
AZ31B | 96.7 | 2.5 | 0.6 | 0.2
| 93.966 | 3.5 | 1.4 | 1 | [5 empty] | 0.08 | 0.003 | 0.01 | 0.001 | 0.04
AZ31S | 96.95 | 2.4 | 0.5 | 0.15
| 94.34 | 3.6 | 1.5 | 0.4 | [5 empty] | 0.1 | 0.005 | 0.05 | 0.005
AZ31T | 97.05 | 2.4 | 0.5 | 0.05
| 94.295 | 3.6 | 1.5 | 0.4 | [5 empty] | 0.1 | 0.05 | 0.05 | 0.005
AZ40M | 96.64 | 3 | 0.2 | 0.15 |  |  |  |  | 0.01
| 94.495 | 4 | 0.8 | 0.5 | [5 empty] | 0.1 | 0.05 | 0.05 | 0.005
AZ41M | 95.19 | 3.7 | 0.8 | 0.3 |  |  |  |  | 0.01
| 93.095 | 4.7 | 1.4 | 0.6 | [5 empty] | 0.1 | 0.05 | 0.05 | 0.005
AZ61A | 93.65 | 5.8 | 0.4 | 0.15
| 90.64 | 7.2 | 1.5 | 0.5 | [5 empty] | 0.1 | 0.005 | 0.05 | 0.005
AZ61M | 93.845 | 5.5 | 0.5 | 0.15 | [8 empty] | 0.005
| 90.79 | 7 | 1.5 | 0.5 |  |  |  |  | 0.01 | 0.1 | 0.05 | 0.05
AZ61S | 93.845 | 5.5 | 0.5 | 0.15 | [8 empty] | 0.005
| 91.445 | 6.5 | 1.5 | 0.4 | [5 empty] | 0.1 | 0.005 | 0.05
AZ62M | 92.8 | 5 | 2 | 0.2
| 89.285 | 7 | 3 | 0.5 |  |  |  |  | 0.01 | 0.1 | 0.05 | 0.05 | 0.005
AZ63B | 92.05 | 5.3 | 2.5 | 0.15
| 89.106 | 6.7 | 3.5 | 0.6 | [5 empty] | 0.08 | 0.003 | 0.01 | 0.001
AZ80A | 91.88 | 7.8 | 0.2 | 0.12
| 89.34 | 9.2 | 0.8 | 0.5 | [5 empty] | 0.1 | 0.005 | 0.05 | 0.005
AZ80M | 91.85 | 7.8 | 0.2 | 0.15
| 89.385 | 9.2 | 0.8 | 0.4 |  |  |  |  | 0.01 | 0.1 | 0.05 | 0.05 | 0.005
AZ80S | 91.88 | 7.8 | 0.2 | 0.12
| 89.395 | 9.2 | 0.8 | 0.4 | [5 empty] | 0.1 | 0.005 | 0.05 | 0.05
AZ91D | 90.8795 | 8.5 | 0.45 | 0.17 |  |  |  |  | 0.0005
| 89.087 | 9.5 | 0.9 | 0.4 |  |  |  |  | 0.003 | 0.08 | 0.004 | 0.025 | 0.001
M1C | 99.5 |  |  | 0.5
| 98.619 | 0.01 |  | 1.3 | [5 empty] | 0.05 | 0.01 | 0.01 | 0.001
M2M | 98.7 |  |  | 1.3
| 96.973 | 0.02 | 0.3 | 2.5 | [5 empty] | 0.1 | 0.05 | 0.05 | 0.007
M2S | 98.8 |  |  | 1.2
| 97.84 |  |  | 2 | [5 empty] | 0.1 |  | 0.05 | 0.01
ZK61M | 94.7 |  | 5 |  | 0.3
| 92.745 | 0.05 | 6 | 0.1 | 0.9 |  |  |  |  | 0.1 | 0.05 | 0.05 | 0.005
ZK61S | 94.75 |  | 4.8 |  | 0.45
| 93 |  | 6.2 |  | 0.8
ME20M | 98.55 |  |  | 1.3 | [10 empty] | 0.15
| 97.193 | 0.02 | 0.03 | 2.2 | [5 empty] | 0.1 | 0.05 | 0.05 | 0.007 |  | 0.35

## 热物理性能
–热物理性能：相图（图片）、熔点、密度、热膨胀系数、热导率、模量
Aluminium Alloy, 铝合金
牌号 | 熔点(固) | 熔点(液) | 密度(25C拟合) | 密度斜率 | 模量(25C) | 模量斜率 | 泊松比(25C) | 泊松比斜率 | 热导率(25C) | 热导率斜率 | 电导率(25C) | 电导率(2D data) | 热膨胀(CTE 25C) | CTE斜率 | 热晗(25C) | 热晗斜率 | 热容(25C) | 热容斜率 | 潜热(J/mole) | 体积收缩率(%)
AM100A | 418.36 | 654.92 | 1.8177 | -0.00014998 | 47.2984 | -0.029361 | 0.29423 | 6.9979e-05 | 76.1948 | 0.061377 | 9.6688 | -0.010678 | 24.7216 | 0.0093598 | -64.4383 | 27.3188 | 24.4445 | 0.016036 | 7181.267 | 6.1139
AM20S | 420 | 670 | 1.7659 | -0.00014604 | 45.8417 | -0.028427 | 0.29093 | 7.1139e-05 | 125.5513 | 0.049725 | 15.8214 | -0.020723 | 24.8836 | 0.0092478 | -40.1542 | 27.1437 | 24.6203 | 0.014223 | 7913.745 | 6.0979
AM50A | 430 | 660 | 1.7848 | -0.00014804 | 46.4496 | -0.029319 | 0.29208 | 7.1122e-05 | 99.4132 | 0.056381 | 12.49 | -0.014988 | 24.8138 | 0.0093646 | -40.0811 | 27.2872 | 22.74 | 0.02793 | 7512.843 | 5.8825
AM60B | 430 | 650 | 1.7904 | -0.00014836 | 46.5742 | -0.029157 | 0.29245 | 7.0676e-05 | 93.7925 | 0.057736 | 11.802 | -0.013894 | 24.8067 | 0.0093085 | -36.8255 | 27.29 | 22.1598 | 0.03221 | 7458.677 | 5.7561
AS21S | 425 | 655 | 1.7732 | -0.0001469 | 46.6917 | -0.028645 | 0.29098 | 7.057e-05 | 120.2744 | 0.052192 | 15.0685 | -0.019164 | 24.856 | 0.0092837 | -753.2079 | 27.1056 | 24.3132 | 0.015506 | 8436.796 | 5.6938
AS41B | 430 | 655 | 1.7897 | -0.00014824 | 47.2588 | -0.028787 | 0.29193 | 6.9871e-05 | 99.2103 | 0.057113 | 12.4677 | -0.014911 | 24.8135 | 0.0092636 | -872.7295 | 27.1331 | 22.975 | 0.025228 | 8370.914 | 5.7269
AS41S | 425 | 630 | 1.7893 | -0.00014804 | 47.103 | -0.028654 | 0.29189 | 6.9897e-05 | 99.9199 | 0.056874 | 12.5713 | -0.015179 | 24.8201 | 0.0092485 | -757.5801 | 27.1238 | 24.0279 | 0.017742 | 8283.437 | 5.4049
AZ31B | 357.23 | 670 | 1.7927 | -0.0001462 | 46.235 | -0.027822 | 0.29043 | 7.0594e-05 | 114.3093 | 0.05255 | 14.5961 | -0.020222 | 24.8786 | 0.0092573 | -226.4982 | 26.8715 | 24.5747 | 0.015117 | 7878.194 | 6.6592
AZ31S | 359 | 629.1 | 1.7858 | -0.00014564 | 46.068 | -0.027548 | 0.2908 | 7.0421e-05 | 111.5517 | 0.053647 | 14.2508 | -0.019584 | 24.8712 | 0.0092232 | -107.9998 | 26.859 | 24.6405 | 0.014462 | 7713.061 | 6.0111
AZ31T | 359 | 629.1 | 1.7858 | -0.00014564 | 46.068 | -0.027548 | 0.2908 | 7.0421e-05 | 111.5517 | 0.053647 | 14.2508 | -0.019584 | 24.8712 | 0.0092232 | -107.9998 | 26.859 | 24.6405 | 0.014462 | 7713.061 | 6.0111
AZ40M | 390 | 635 | 1.781 | -0.00014608 | 46.192 | -0.028229 | 0.29116 | 7.074e-05 | 109.9547 | 0.053899 | 13.9339 | -0.018239 | 24.8544 | 0.0092682 | -106.6385 | 27.0465 | 24.5164 | 0.015246 | 7740.706 | 5.8326
AZ41M | 360 | 630 | 1.796 | -0.00014665 | 46.4046 | -0.028121 | 0.29109 | 7.051e-05 | 103.2355 | 0.05556 | 13.1768 | -0.017488 | 24.8475 | 0.0092843 | -154.8451 | 26.9446 | 24.582 | 0.015102 | 7695.286 | 6.0534
AZ61A | 365 | 620 | 1.8121 | -0.00014789 | 46.8587 | -0.028463 | 0.2922 | 7.0088e-05 | 87.601 | 0.059182 | 11.206 | -0.013988 | 24.7974 | 0.0093101 | -145.2748 | 27.0433 | 24.7393 | 0.014001 | 7440.436 | 5.9317
AZ61M | 365 | 615 | 1.8106 | -0.00014778 | 46.8184 | -0.028444 | 0.29211 | 7.0139e-05 | 88.6242 | 0.058963 | 11.3339 | -0.014206 | 24.8013 | 0.009309 | -143.7374 | 27.0394 | 24.7352 | 0.014012 | 7454.59 | 5.8479
AZ61S | 365 | 660 | 1.8063 | -0.00014726 | 46.6605 | -0.027984 | 0.29195 | 6.9912e-05 | 91.3056 | 0.058466 | 11.6943 | -0.014997 | 24.8149 | 0.0092544 | -129.7209 | 26.9511 | 24.6075 | 0.015047 | 7456.119 | 6.5184
AZ62M | 355 | 610 | 1.8328 | -0.00014904 | 46.9948 | -0.02845 | 0.29149 | 6.9798e-05 | 86.4753 | 0.059544 | 11.1169 | -0.014203 | 24.8165 | 0.0093151 | -236.819 | 26.931 | 24.0195 | 0.020629 | 7358.853 | 5.8651
AZ63B | 350 | 635 | 1.8369 | -0.00014929 | 46.8468 | -0.028011 | 0.29142 | 6.9392e-05 | 87.3799 | 0.059446 | 11.2457 | -0.01453 | 24.8373 | 0.0092439 | -256.9847 | 26.8837 | 24.3661 | 0.017554 | 7392.973 | 6.2723
AZ80A | 403.81 | 605 | 1.818 | -0.00014941 | 47.2294 | -0.02912 | 0.29332 | 6.9963e-05 | 79.5874 | 0.060731 | 10.1237 | -0.011632 | 24.7517 | 0.0093383 | -142.439 | 27.2392 | 24.4615 | 0.01607 | 7295.407 | 5.4198
AZ80M | 403.82 | 650 | 1.8172 | -0.00014934 | 47.2154 | -0.029112 | 0.29334 | 6.9969e-05 | 79.5895 | 0.060754 | 10.1241 | -0.011631 | 24.7498 | 0.0093383 | -138.8767 | 27.2378 | 24.4612 | 0.016063 | 7262.593 | 6.1034
AZ81A | 420 | 606.92 | 1.8 | -0.00014855 | 46.7229 | -0.02903 | 0.29334 | 7.035e-05 | 84.503 | 0.059938 | 10.6915 | -0.01229 | 24.7726 | 0.0093087 | 23.1954 | 27.283 | 24.2506 | 0.017303 | 7257.153 | 5.2952
AZ81S | 394.7 | 660 | 1.8119 | -0.00014856 | 46.9498 | -0.028684 | 0.29318 | 6.993e-05 | 82.2161 | 0.060323 | 10.4755 | -0.012364 | 24.7705 | 0.0092948 | -74.9491 | 27.1662 | 24.6578 | 0.014571 | 7312.565 | 6.3388
AZ91D | 400 | 650 | 1.819 | -0.00014936 | 47.1756 | -0.029081 | 0.29359 | 6.9949e-05 | 78.2816 | 0.061025 | 9.9642 | -0.011381 | 24.7473 | 0.0093327 | -93.4227 | 27.2567 | 24.5392 | 0.015598 | 7234.253 | 6.1676
AZ91S | 405 | 650 | 1.8273 | -0.00014993 | 47.5104 | -0.029217 | 0.29373 | 6.9685e-05 | 75.9076 | 0.061372 | 9.6671 | -0.01089 | 24.7329 | 0.0093463 | -287.7338 | 27.274 | 24.518 | 0.015662 | 7335.716 | 6.1184
EZ33A | 540 | 660 | 1.8586 | -0.00015672 | 45.0616 | -0.029071 | 0.28356 | 6.5531e-05 | 118.9156 | 0.042163 | 14.3763 | -0.016251 | 24.7358 | 0.0091063 | -1115.231 | 27.8259 | 24.7047 | 0.012812 | 8248.376 | 5.2539
M1C | 638.93 | 649.89 | 1.7597 | -0.00015299 | 46.5949 | -0.032288 | 0.29027 | 7.1356e-05 | 155.2605 | 0.042426 | 18.1763 | -0.018963 | 24.9373 | 0.009199 | -153.6549 | 28.3513 | 23.83 | 0.016647 | 8112.225 | 3.6454
M2M | 585 | 665 | 1.7779 | -0.00015286 | 46.9159 | -0.031487 | 0.29024 | 7.0761e-05 | 144.0307 | 0.044858 | 17.1236 | -0.018521 | 24.9566 | 0.0091555 | -26.5 | 28.1087 | 24.6737 | 0.01277 | 8286.482 | 4.4686
M2S | 630 | 649.72 | 1.7694 | -0.00015345 | 46.9664 | -0.032054 | 0.29037 | 7.0783e-05 | 146.6648 | 0.044654 | 17.2498 | -0.017975 | 24.9593 | 0.0091519 | -55.0364 | 28.2864 | 24.1106 | 0.015353 | 8286.195 | 3.8073
ME20M | 580 | 648.99 | 1.7751 | -0.00015263 | 46.8611 | -0.031334 | 0.29016 | 7.0575e-05 | 144.0671 | 0.044734 | 17.1483 | -0.018644 | 24.9489 | 0.0091541 | -51.9269 | 28.062 | 24.5777 | 0.013245 | 8252.474 | 4.2893
ZE41A | 339.33 | 650 | 1.8498 | -0.00014998 | 44.9986 | -0.027285 | 0.28568 | 6.9111e-05 | 126.8056 | 0.045214 | 16.243 | -0.024096 | 24.8276 | 0.0092552 | -632.8298 | 26.7608 | 24.2627 | 0.018314 | 7791.285 | 6.7634
ZK51A | 350 | 640 | 1.7406 | -2.7038e-05 | 64.5075 | -0.089713 | 0.26296 | 0.00015246 | 161.9431 | -0.0044082 | 16.1706 | -0.017407 | 24.9904 | 0.017648 | -1295.5112 | 30.9901 | 10.3192 | 0.06508 | 7501.419 | 5.7963
ZK61A | 350 | 640 | 1.7276 | 2.4069e-05 | 69.843 | -0.10669 | 0.2555 | 0.00017528 | 163.1968 | -0.016804 | 16.1641 | -0.017947 | 19.1549 | 0.03486 | -1491.3016 | 31.643 | 6.8616 | 0.07788 | 7358.83 | 5.6997
ZK61M | 340.05 | 633.17 | 1.8399 | -0.00015045 | 45.6445 | -0.029055 | 0.28772 | 7.2553e-05 | 134.6617 | 0.048102 | 17.2244 | -0.025352 | 24.8906 | 0.0095606 | -441.1644 | 26.8152 | 23.8959 | 0.02158 | 7482.783 | 6.1007
ZK61S | 341.01 | 633.83 | 1.2137 | 0.0017525 | 1883.3424 | -5.8632 | -2.3312 | 0.0083861 | 370.8866 | -0.69562 | 29.8417 | -0.062663 | 140.49 | 0.44457 | -75707.1427 | 266.6109 | 0 | 0 | 7364.56 | 5.9316

## 力学性能
–力学性能：拉伸屈服、抗拉强度、塑性、硬度、压缩屈服和塑性、蠕变性能，疲劳、应力腐蚀断裂
Aluminium Alloy, 铝合金
牌号 | 工艺（文本） | 测试温度 | 拉UTS(MPa) | 拉伸YS(MPa) | 延伸率(%) | 硬度BHN | 压缩YS(MPa) | 压缩塑性(%) | 腐蚀速率(mm/y) | 疲劳R-1 | 疲劳R0 | 应力腐蚀疲劳KIC | 稳定蠕变k | 稳定蠕变n
AZ91 | T4 | 100 | 226 | 78 | 10
AZ91 | T4 | 125 | 216 |  | 12
AZ91 | T4 | 150 | 181 | 59 | 12
AZ91 | T4 | 175 | 157 |  | 15
AZ91 | T4 | 200 | 152 | 49 | 15
AZ91 | T4 | 250 | 118 | 39 | 15
AZ91 | T6 | 100 | 226 |  | 6
AZ91 | T6 | 125 | 216 |  | 8
AZ91 | T6 | 150 | 181 |  | 10
AZ91 | T6 | 175 | 157 |  | 12
AZ91 | T6 | 200 | 152 |  | 15
AZ91 | T6 | 250 | 118 |  | 15
ZK51 | F | 25 | 275 | 180 | 8
ZK51 | F | 95 | 205 | 145 | 12
ZK51 | F | 150 | 160 | 115 | 14
ZK51 | F | 205 | 115 | 90 | 17
ZK51 | F | 260 | 83 | 62 | 16
ZK51 | F | 315 | 55 | 41 | 16
EQ21A | T6 | 25 | 235 | 195 | 2 | 65~85
EZ33A | T5 | 25 | 160 | 110 | 2 | 50
QE22A | T6 | 25 | 260 | 195 | 3 | 80
QH21A | T6 | 275 | 205 |  | 4
WE43A | T6 | 25 | 250 | 165 | 2 | 75-95
WE54A | T6 | 25 | 250 | 172 | 2 | 75-95 | 172
AZ31 | 板材软态 | 25 | 255 | 150 | 21 | 56 | 110
AZ31 | 板材硬态 | 25 | 290 | 220 | 15 | 73 | 180
AZ31 | 挤压实心材 | 25 | 255 | 200 | 12 | 49 | 97
AZ31 | 挤压空心材 | 25 | 241 | 165 | 16 | 46 | 83
AZ31 | 锻件 | 25 | 260 | 170 | 15 | 50
AZ61 | 锻件 | 25 | 295 | 180 | 12 | 55 | 125
AZ61 | 挤压实心材 | 25 | 305 | 205 | 16 | 60 | 130
AZ61 | 挤压空心材 | 25 | 285 | 165 | 14 | 50 | 110
AZ80 | 锻件 | 25 | 330 | 230 | 11 | 69 | 170
AZ80 | 锻造+T5 | 25 | 345 | 250 | 6 | 72 | 195
AZ80 | 挤压空心材 | 25 | 340 | 250 | 11 | 67
AZ80 | 挤压+T5 | 25 | 380 | 275 | 7 | 80 | 240